## Pdms OK
PDM | DESCRITIVO CURTO PADRONIZADO | DESCRITIVO LONGO PADRONIZADO
ABRACADEIRA ELETRODUTO | ABRACADEIRA ELETROD C/TRAVA PVC CZ 1POL | ABRACADEIRA ELETRODUTO; TIPO: COM TRAVA; MATERIAL: PVC-CLORETO POLIVINILA; COR: CINZA; DIAMETRO NOMINAL: 1 POL
ABRACADEIRA METALICA | ABRACADEIRA ROSC S/FIM AI304 25-38MM | ABRACADEIRA; TIPO: ROSCA SEM FIM; MATERIAL: ACO INOX AISI 304; REVESTIMENTO: NAO APLICAVEL; LARGURA DA FITA: 14 MM; CAPACIDADE: 25 A 38 MM (1 A 1.1/2POL)
ABRACADEIRA NAO METALICA | ABRACADEIRA FLEX PA 35MM(150X3,6MM) | ABRACADEIRA; TIPO: FLEXIVEL AUTO TRAVANTE; MATERIAL: POLIAMIDA 6.6; COR: PRETA; CAPACIDADE: 35 MM (150X3,6 MM)
ABRACADEIRA NAO METALICA ELETRODUTO | ABRACADEIRA ELETROD C/TRAVA PVC CZ 2POL | ABRACADEIRA ELETRODUTO; TIPO: COM TRAVA; MATERIAL: PVC-CLORETO POLIVINILA; COR: CINZA; DIAMETRO NOMINAL: 2 POL
ABRACADEIRA REPARO | ABRACADEIRA REPARO MONO AI 80MM 300MM | ABRACADEIRA REPARO; FORMA CONSTRUTIVA: MONOPARTIDA; MATERIAL CINTA: ACO INOX; MATERIAL FECHAMENTO: ACO INOX; DIAMETRO NOMINAL (FERRO FUNDIDO):80 MM; DIAMETRO EXTERNO (FERRO FUNDIDO): 87-92 MM; COMPRIMENTO: 300 MM;
ABRANDADOR AGUA | ABRANDADOR AGUA 500KPA 5PPM 100L | ABRANDADOR AGUA; PRESSAO: 500 KPA; TEMPERATURA: 10-40 GRC; DUREZA SAIDA: 5 PPM; TANQUE DE RESINA: 100 LITROS; RESINA: CATIONICA; DIAMETRO: 320 MM; COMPRIMENTO: 1720 MM; FABRICANTE: HIDROGERON
ACETATO ETILA | ACETATO ETILA 99,8% 0,9G/L 4L | ACETATO ETILA; CONCENTRACAO: 99,8%; DENSIDADE: 0,9 G/L; MASSA MOLECULAR: 88,11 G/MOL; DADOS ADICIONAIS: CAS: 141-78-6; FORNECIMENTO: FRASCO 4 L
ACIDO CLORIDRICO | ACIDO CLORIDRICO 37% 1L BAIXO TEOR METAIS | ACIDO CLORIDRICO; CONCENTRACAO: 37%; DENSIDADE:1,18 G/ML; FORNECIMENTO: FRASCO VIDRO 1 L; DADOS ADICIONAIS: BAIXO TEOR METAIS
ACIDO NITRICO | ACIDO NITRICO 65% 1L BAIXO TEOR METAIS | ACIDO NITRICO; CONCENTRACAO: 65%; DENSIDADE:1,39 G/ML; FORNECIMENTO: FRASCO VIDRO 1 L; DADOS ADICIONAIS: BAIXO TEOR METAIS
ACIDO SULFURICO | ACIDO SULFURICO 99,9% SIGMA-ALDRICH | ACIDO SULFURICO; ESTADO FISICO: LIQUIDO; COR: INCOLOR; ODOR: INODORO;FORMULA QUIMICA: H2SO4; DENSIDADE: 1,84G/CM3; FORNECIMENTO: CONTAINER1000KG
ACOPLADOR INDUSTRIAL | ACOPLADOR INDUSTRIAL 2P+T 220-240V 32A | ACOPLADOR INDUSTRIAL; CONEXAO: FEMEA; MATERIAL: POLIAMIDA; COR: AZUL; GRAU PROTECAO: IP44; NUMERO DE POLOS: 2 POLOS+TERRA; TENSAO NOMINAL: 220-240 V; FREQUENCIA: 60 HZ; CORRENTE NOMINAL: 32 A;
ACOPLAMENTO FLEXIVEL | ACOPLAMENTO FLEX GARRA AG 214 | ACOPLAMENTO FLEXIVEL; TIPO: GARRA; FERRO FUNDIDO; TORQUE: 5400 NM; TAMANHO: AG 214; ROTACAO MAXIMA: 2230 RPM;
ACOPLAMENTO TUBOS | ACOPLAMENTO TUBOS PA/FV 120MCA 4POL | ACOPLAMENTO TUBOS; MATERIAL: POLIAMIDA/FIBRA VIDRO; ANEL DE VEDACAO: BORRACHA NITRILICA-NBR; PARAFUSOS/PORCAS: ACO INOX AISI 304; PRESSAO MAXIMA: 120 MCA; DIAMETRO DA APLICACAO: 4 POL; : H9-4POL; : VICTAULIC
ADAPTADOR COMPRESSAO | ADAPTADOR COMPRES FL PP PT/AZ 90MMX4POL | ADAPTADOR COMPRESSAO; TIPO: UNIAO FLANGE; MATERIAL: POLIPROPILENO; COR: PRETO/AZUL; REVESTIMENTO: SEM REVESTIMENTO; LIGACAO: TUBO/ROSCA; ; PRESSAO: 16 BAR; DIAMETRO TUBO: 90 MM; DIAMETRO DA LIGACAO: 4 POL
ADAPTADOR ENGATE RAPIDO | ADAPTADOR ENG RAP MACHO AL BSP 4POL | ADAPTADOR ENGATE RAPIDO; TIPO: MACHO; MATERIAL: ALUMINIO; REVESTIMENTO: PADRAO DO FABRICANTE; EXTREMIDADE: FEMEA ; TIPO DE EXTREMIDADE: BSP; PADRAO DA EXTREMIDADE: ISO 7-1; VEDADOR: SEM VEDADOR; ALAVANCA: SEM ALAVANCA; CORRENTE: SEM CORRENTE; VALVULA: SEM VALVULA; DIAMETRO: 4 POL
ADAPTADOR METALICO | ADAPTADOR AG FOFO BB JGS PVC/PBA 80/75MM | ADAPTADOR; USO: AGUA; MATERIAL: FERRO FUNDIDO; REVESTIMENTO/ACABAMENTO: PINTURA EPOXI AZUL; EXTREMIDADE: BOLSA JGS PVC/PBA LINHA KLIKSO; FABRICACAO: SEM COSTURA; NORMA DIMENSIONAL: NBR 15880; DIAMETRO NOMINAL: 80/75 MM; PRESSAO NOMINAL: 1,6 MPA
ADAPTADOR NAO METALICO | ADAPTADOR ACOPL BORR PT PN10 100MM | ADAPTADOR; TIPO: ACOPLADOR; MATERIAL: BORRACHA;COR: PRETO; EXTREMIDADE: ABRACADEIRA; NORMA DIMENSIONAL: FABRICANTE; CLASSE PRESSAO: 10 BAR; DIAMETRO NOMINAL: 100 MM
ADAPTADOR PONTA PROVA | ADAPTADOR PONTA PROVA PT/VM TL71/TL75 | ADAPTADOR PONTA PROVA; ISOLACAO: TOTALMENTE ISOLADO; COR: PRETO/VERMELHO; APLICACAO: PONTA DE PROVA TL71/TL75/GARRA JACARE; REFEREMCIA: FLUKE TP920; FABRICANTE: FLUKE
ADAPTADOR SOQUETE | ADAPTADOR SOQUETE IMPACT 1POL 3/4POL | ADAPTADOR SOQUETE; TIPO: IMPACTO; MATERIAL: ACO CROMO-VANADIO; TRATAMENTO SUPERFICIAL: FOSFATIZADO ESCURECIDO; PADRAO: DIN 3121; ENCAIXE INTERNO: 1 POL; ENCAIXE EXTERNO: 3/4 POL; COMPRIMENTO: 75 MM; : 023015/KB2132; : GEDORE
ADAPTADOR STORZ | ADAPTADOR STORZ LT 2.1/2X2.1/2POL | ADAPTADOR STORZ; TIPO: FEMEA ; MATERIAL: LATAO; ACABAMENTO: SEM ACABAMENTO; DIAMETRO SAIDA: 2.1/2 POL; DIAMETRO ENTRADA: 2.1/2 POL
ADAPTADOR VIAGEM USB | ADAPTADOR VIAG USB-C 7 EM 1 PT 90W | ADAPTADOR VIAGEM USB; TIPO: USB-C 7 EM 1 ; MATERIAL: TERMOPLASTICO; COR: PRETO; CABO: COM CABO 120 MM; POTENCIA MAXIMA: 90 W; DIMENSOES: 69,8 X 24,5 MM; REFERENCIA: PRO - DA310; FABRICANTE: DELL
ADESIVO EPOXI | ADESIVO EPOXI BICOMP LIQ 35,8G | ADESIVO EPOXI; TIPO: BICOMPONENTE; APRESENTACAO: LIQUIDO; EMBALAGEM: FRASCO 35,8 GRAMAS; : PEGATANKE TRANSPARENTE; : PEGATANKE
ADESIVO IDENTIFICACAO | ADESIVO BLACKOUT REFIL VINIL 220X600MM | ADESIVO IDENTIFICACAO; TIPO: BLACKOUT ; IMPRESSAO: REFILADO; MATERIAL: VINIL; FORMATO: RETANGULAR; COR DO TEXTO: PRETO; COR DO FUNDO: BRANCO; APLICACAO: AREA COMERCIAL TAMANHO: 220 X 600 MM
ADITIVO ARGAMASSA/CONCRETO | ADITIVO ARGAM/CONCR ACELER SEC LIQ 5L | ADITIVO ARGAMASSA/CONCRETO; FUNCAO: ACELERADOR SECAGEM; APRESENTACAO: LIQUIDO; FORNECIMENTO: GALAO 5 LITROS
ADITIVO ASFALTO | ADITIVO ASFALTO PO 100% VEG GRANEL | ADITIVO ASFALTO; APRESENTACAO: PO; COMPOSICAO BASE: 100% VEGETAL; FUNCAO: ASFALTO FRIO; DENSIDADE: 0,895 KG/CM2; FORNECIMENTO: A GRANEL; : RAMM REPAIR MIX; : RAMM QUIMICA
ADITIVO COMBUSTIVEL | ADITIVO COMB REGUL EQUIL DIESEL 1L | ADITIVO COMBUSTIVEL, TIPO: REGULARIZADOR EQUILIBRIO COMBUSTIVEL; MOTOR: DIESEL; BASE: SINTETICA; FORNECIMENTO: FRASCO 1 LITRO; : ADITOL; : LUBRISINT
ADITIVO FLUIDO PERFURACAO | ADITIVO PERF LUBRIFICANTE LIQ VISC 20KG | ADITIVO FLUIDO PERFURACAO; TIPO: LUBRIFICANTE; BASE: VEGETAL; APRESENTACAO: LIQUIDO VISCOSO; FORNECIMENTO: BALDE 20 KG; : TORQ POWER; : SYSTEM FLUIDS
ADITIVO QUIMICO | ADITIVO PLASTISTRENGTH 550 NA PO BR 20KG | ADITIVO QUIMICO;TIPO:PLASTISTRENGTH 550 NA; APLICACAO: AUXILIAR PROCESSO ACRILICO; ESTADO FISICO:PO; COR: BRANCA; FORNECIMENTO: SACO 20 KG
ADITIVO RADIADOR | ADITIVO RADIADOR 1L | ADITIVO RADIADOR; TIPO: MONOETILENOGLICOL; FORNECIMENTO: FRASCO 1 LITRO
ADUELA CONCRETO | ADUELA CONCR MF 2500X2500X1000X200MM | ADUELA CONCRETO; TIPO: ARMADO; EXTREMIDADE: MACHO/FEMEA; LARGURA: 2500 MM; ALTURA: 2500 MM; COMPRIMENTO: 1000 MM; ESPESSURA: 200 MM; RESISTENCIA: 40 MPA
AERADOR FLUTUANTE | AERADOR FLUT 7,5CV 220V 160M3/H | AERADOR FLUTUANTE; MATERIAL FLUTUADOR: PLASTICO REFORCADO FIBRA VIDRO-PRFV; MATERIAL HELICE: RESINA POLIESTER; MATERIAL EIXO: ACO INOX; ACIONAMENTO: MOTOR; POTENCIA: 7,5 CV; ROTACAO: 1750 RPM; TENSAO: 220 V; TAXA TRANSFERENCIA: 1,36 KG O2/KWH; DIMENSOES:1100 X 980 X 300 MM; INDUCAO AR: 160 M3/H; DADOS ADICIONAIS: FLUXO DESCENDENTE
AERADOR SUBMERSO | AERADOR SUBM 20CV 380V 4200M3/H | AERADOR SUBMERSO; MATERIAL: FERRO FUNDIDO; ACABAMENTO: PINTURA EPOXI; POTENCIA: 20 CV; FASE: TRIFASICA; TENSAO: 380 V; FREQUENCIA: 60 HZ; CAPACIDADE MISTURA: 4200 M3/H; INFLUENCIA MISTURA: 1000 M3; TAXA TRANSMISSAO: ; GRAU PROTECAO: IP68; DADOS ADICIONAIS: COM HASTE DE SUSTENTACAO;
AGITADOR INDUSTRIAL | AGITADOR RETR CONT IBC1000L 3IMPELI 300MM | AGITADOR INDUSTRIAL;TIPO: RETRATIL CONTAINER IBC1000L; MATERIAL DO EIXO:ACO INOX AISI 304; DIAMETRO DO EIXO: FABRICANTE; COMPRIMENTO DO EIXO: FABRICANTE; NUMERO IMPELIDORES: 3 IMPELIDORES; MATERIAL IMPELIDORES: ACO INOX AISI 304; DIAMETRO IMPELIDORES: 300 MM; MOTOR:TRIFASICO; TENSAO: 220 V;POTENCIA: 3 CV; ROTACAO: 18 RPM; DADOS ADICIONAIS: TORQUE 117 NM
AGUA DEIONIZADA | AGUA DEIONIZADA 4L | AGUA DEIONIZADA ; CONDUTIVIDADE: 1 MS/CM; APLICACAO: LABORATORIO; APRESENTACAO: GALAO 4 LITROS
AGULHA COSTURA | AGULHA COSTURA BORD ACO NIQ 5/10 PCT 16UN | AGULHA COSTURA; APLICACAO: BORDADO; MATERIAL: ACO; REVESTIMENTO: NIQUELADO; TAMANHO: 5/10; FORNECIMENTO: PACOTE COM 16 UNIDADES
ALAVANCA | ALAVANCA LONGA AC VALAS PROF 2500MM | ALAVANCA; TIPO: LONGA; MATERIAL CORPO: ACO CARBONO; TRATAMENTO SUPERFICIE: PINTADO PU PRETO; FORMATO CORPO: REDONDO; UTILIZACAO: VALAS PROFUNDAS; COMPRIMENTO: 2500 MM
ALCANILIZANTE | ALCANILIZANTE PO 0,48-0,63G/CM3 25KG | ALCALINIZANTE; APRESENTACAO: PO; COR: BRANCO; PH: 10,5-12,5; DENSIDADE: 0,48-0,63 G/CM3; FORNECIMENTO: SACO 25 KG; : MK ALCALINIZANTE 1283; : MK
ALCOOL ETILICO | ALCOOL ETIL GEL 70% 500ML | ALCOOL ETILICO; TIPO: HIDRATADO; APRESENTACAO: GEL; GRADUACAO: 70%; DENSIDADE: 0,79 G/CM3; PERFUME: SEM PERFUME; FORNECIMENTO: 500 ML
ALCOOL ISOPROPILICO | ALCOOL ISOPROP 99,8% 0,78G 500ML C/ESC | ALCOOL ISOPROPILICO; CONCENTRACAO: 99,8 %; DENSIDADE: 0,787 G/CM3; FORNECIMENTO: FRASCO 500 ML; DADOS ADICIONAIS: KIT COM ESCOVA
ALCOOL METILICO HPLC | ALCOOL METILICO HPLC 99,9% 0,792G/CM3 4L | ALCOOL METILICO HPLC; CONCENTRACAO: 99,9 %; DENSIDADE: 0,792 G/CM3; FORNECIMENTO: FRASCO 4 LITROS
ALFINETE FIXACAO | ALFINETE FIX NR29 AC NIQ SORT 50G | ALFINETE FIXACAO; NUMERO:29; MATERIAL: ACO CARBONO; ACABAMENTO: NIQUELADO; CABECA: PLASTICA; COR: SORTIDO; FORNECIMENTO: CAIXA COM 50 GRAMAS
ALICATE AMPERIMETRO | ALICATE AMP DIG 600V 1000A | ALICATE AMPERIMETRO; MODELO: DIGITAL; DISPLAY: LCD; DIGITOS DO MOSTRADOR: 4 DIGITOS; PRECISAO: 1% + 2D ALIMENTACAO: BATERIA: 9V; FAIXA TENSAO: 600 VCA/VCC ; FAIXA CORRENTE: 1000 A; RESISTENCIA: 1000/10000 OHMS; CAPACITANCIA: 1000 UF; FREQUENCIA: 20 A 400 HZ; TEMPERATURA: -40 A 999.9 GRC/1000 A 1200 GRC; DIAMETRO DO CONDUTOR: 35 MM; DIMENSOES: 246 X 80 X 43 MM; : ET-3880; : MINIPA
ALICATE ANEL RETENCAO | ALICATE ANEL RET INT 123-300MM 565MM | ALICATE ANEL RETENCAO; TIPO: INTERNO; PONTA: INTERCAMBIAVEL; FORMA DA PONTA: RETA ; MATERIAL: ACO CROMO-VANADIO; ACABAMENTO: PINTADO; CABO: SEM REVESTIMENTO; ARTICULACAO: SEM MOLA; LIMITADOR DE ABERTURA: SEM LIMITADOR DE ABERTURA; PADRAO: DIN472/984; CAPACIDADE: 122 A 300 MM; COMPRIMENTO: 565 MM; : 800 J 5 (029.323); : GEDORE
ALICATE BICO | ALICATE BICO CURTO ACO CR-V 160M | ALICATE BICO; TIPO: CURVO;MATERIAL: ACO CROMO VANADIO; TRATAMENTO SUPERFICIAL: CROMADO; CORTE: COM CORTE; CABO: PLATIFICADO; ISOLACAO: 1000 V; ARTICULACAO: SEM MOLA; PADRAO: FABRICANTE; COMPRIMENTO: 160 MM
ALICATE CLIMPAR HIDRAULICO | ALICATE CRIMPAR HIDR BATERIA 18V/100-240V | ALICATE CRIMPAR HIDRAULICO; TIPO: TERMINAIS; CAPACIDADE: COBRE 16 A 400 MM2/ALUMINIO 10 A 300 MM2; VISOR: DIGITAL; FORCA CLIMPAGEM: 12 TF; ALIMENTACAO: BATERIA 18V/100-240V; ACESSORIOS: MALETA/2 BATERIAS/CARREGADOR/CABO/12 MATRIZES; : ACV-400B/36.86.016.400; : VONDER
ALICATE CORTE | ALICATE CORTE DIAG 1000V 8POL | ALICATE CORTE; TIPO: DIAGONAL; MATERIAL: ACO CROMO VANADIO; TRATAMENTO SUPERFICIAL: FOSFATIZADO; MATERIAL REVESTIMENTO CABO: PLASTIFICADO; ISOLACAO: 1000 V; PADRAO: ISO 5749; COMPRIMENTO: 8 POL
ALICATE CRIMPAR | ALICATE CRIMPAR 22A10AWG 200MM | ALICATE CRIMPAR; APLICACAO: CABO REDE; MATERIAL: ACO CROMO VANADIO; COR:AMARELO;CABO: EMBORRACHADO; FAIXA CABO: 22 A 10 AWG; COMPRIMENTO: 200 MM
ALICATE CRIMPAR HIDRAULICO | ALICATE CRIMPAR HIDR BATERIA 18V/100-240V | ALICATE CRIMPAR HIDRAULICO; TIPO: TERMINAIS; CAPACIDADE: COBRE 16 A 400 MM2/ALUMINIO 10 A 300 MM2; VISOR: DIGITAL; FORCA CLIMPAGEM: 12 TF; ALIMENTACAO: BATERIA 18V/100-240V; ACESSORIOS: MALETA/2 BATERIAS/CARREGADOR/CABO/12 MATRIZES; : ACV-400B/36.86.016.400; : VONDER
ALICATE DESENCAPADOR CABOS | ALICATE DESENC ACO CR-VAN 0,2/6MM2 8POL | ALICATE DESENCAPADOR CABOS; MATERIAL: ACO CROMO VANADIO ; TRATAMENTO SUPERFICIAL: OXIDADO PRETO; REVESTIMENTO CABO: BORRACHA AZUL/AMARELO; CORTE: LATERAL; DESENCAPAGEM: LATERAL ; ISOLACAO: COMUM; CAPACIDADE: 0,2/6 MM2; COMPRIMENTO: 8 POL; : VISE-GRIP; : IRWIN
ALICATE HIDRAULICO | ALICATE HIDR PRENSA TERM 16TON 10-300MM2 | ALICATE HIDRAULICO; TIPO: PRENSA TERMINAL; MATERIAL: ACO ACABAMENTO: REVESTIMENTO: PINTADO AMARELO/PRETO;REVESTIMENTO CABO: BORRACHA; PRESSAO MAXIMA: 16 TONELADAS; TIPO CRIMPAGEM: HEXAGONAL; FAIXA DE CABOS: 10 A 300 MM2; ACESSORIOS: ACOMPANHA 12 MATRIZES HEXAGONAIS: 10; 16; 25; 35; 50; 70; 95; 120; 150; 185; 240 E 300 MM2; : YQK-300; : CHARBS
ALICATE PRESSAO | ALICATE PRESSAO PL/CV AC CR-V 11POL | ALICATE PRESSAO; BICO: FIXO; TIPO DO MORDENTE: PLANO/CURVO; MATERIAL DO CORPO: ACO CROMO VANADIO; TRATAMENTO SUPERFICIAL: NIQUELADO/CROMADO; CABO: SEM REVESTIMENTO; REGULAGEM: STANDARD; PADRAO: ; CAPACIDADE: 45MM/1.3/4POL; COMPRIMENTO: 11 POL; : 029002/137-11; : GERDORE
ALINHADOR EIXO LASER | ALINHADOR EIXO LASER 3M IP65 12H | ALINHADOR EIXO LASER; DISTANCIA MAXIMA MEDICAO: 3 M; LASER: DIODO CLASSE II 650 NM; TIPO DE DETECTOR: SENSORES M/S; DISPLAY; TELA LCD 4 POL COLORIDO; ALIMENTACAO: BATERIA LITIO; GRAU PTOTECAO: IP65;TEMPO DE OPERACAO: 12 H CONTINUA; PRECISAO MEDICAO: 1%; TEMPERATURA: 0-50 GRC; UMIDADE RELATIVA: 90%; DIAMETRO MAXIMO: 25-175 MM; DIMENSOES DETECTOR: 86 X 77 X 33 MM; : FIXTURLASER ECO+; : RDAMASCO
ALINHADOR POLIA LASER | ALINHADOR POLIA LASER 632MM 6M MAGN | ALINHADOR POLIA LASER; MATERIAL DA CARCACA: ALUMINIO; TIPO DE LASER: LASER LINHA VERMELHA VISIVEL; COMPRIMENTO DE ONDA: 632 MM; DISTANCIA DE MEDICAO: 6 M; DISPOSITIVO ELETRICO: MAGNETICO; EXATIDAO DA MEDIDA ANGULAR: 0,2 GRAU; EXATIDAO DE MEDIDA LINEAR: 0,5 MM2; DIMENSOES DA UNIDADE DO LASER:70 X 74 X 61 MM; TIPO DE BATERIA: 2 PILHAS AAA; : TKBA 40; : SKF
AMPERIMETRO DIGITAL | AMPERIMETRO DIGITAL AM 50A500V 1A100A | AMPERIMETRO DIGITAL; NUMERO DIGITOS: 3 DIGITOS; DISPLAY: LED AMARELO; FAIXA TENSAO: 50 A 500 VCA; FAIXA FREQUENCIA: 50/60 HZ; FAIXA MEDICAO: 1-100 A; CATEGORIA MEDICAO: III; TEMPERATURA AMBIENTE: -25 A 55 GRC; DIMENSOES: 28,3 X 51,4 MM; FURACAO PAINEL: 22 MM; : AD16-22VAM; : YATHON
AMPLIFICADOR VOZ | AMPLIFICADOR VOZ PORT 10W BAT 2000MAH | AMPLIFICADOR VOZ; TIPO: PORTATIL RECARREGAVEL; POTENCIA: 10 W; FREQUENCIA: ; ALIMENTACAO: BATERIA 2000 MAH; DIMENSOES: 124 X 48 X 91 MM; CONEXAO: USB-C; ACESSORIOS: FONE DE OUVIDO/CINTURA COM MICROFONE COM FIO/MICROFONE PESSOAL/ALTO-FALANTE; DADOS ADICIONAIS: BATERIA DE LONGA DURACAO 18 A 20 HORAS DE USO; S358; : NORWII
ANALISADOR CLORO | ANALISADOR CLORO MICROPROC 0,04-10MG/L 5,2BAR | ANALISADOR CLORO; TIPO: MICROPROCESSADO; DISPLAY: S/DISPLAY; FAIXA LEITURA: 0,04-10 MG/L; RESOLUCAO: 0,01 MG/L; PRESSAO: 5,2 BAR; ; SINAL DE SAIDA: 4-20 MA; FAIXA TENSAO: ; FREQUENCIA: 60 HZ; GRAU PROTECAO: IP66; CONSUMO: ; DIMENSOES: 329 X 342 X 177 MM; DADOS ADICIONAIS: C/KIT INSTALACAO; PROCESSO CONTINUO; PRECISAO DE ±5% OU ±0,04 MG/L DE 0 A 5 MG/L (O VALOR MAIS ELEVADO) COMO CL2 ±10% DE 5 A 10 MG/L COMO CL2; OPERA COM AMOSTRA NA VAZAO 60 A 200 ML/MIN ATRAVES DO EQUIPAMENTO E TEMPERATURA 5 A 40 GRC; : CL17SC/HX0001-08025; : HEXIS
ANALISADOR CLORO/FLUOR | ANALISADOR FLUOR/CLORO LDCLFL DIG 220V | ANALISADOR FLUOR/CLORO; TIPO: LDCLFL DIGITAL; DISPLAY: LCD; FAIXA LEITURA FLUOR/CLORO: 0,00-10,00/0,00-3,00 MG/L; ENTRADA: STAND-BY; SINAL DE SAIDA: 4-20 MA; FAIXA TENSAO: 90/220 V; FREQUENCIA: 60 HZ; GRAU PROTECAO: IP65; CONSUMO: 25 W
ANALISADOR ENERGIA | ANALISADOR ENERG MOVEL PORT 30A500V IP65 | ANALISADOR ENERGIA; MODELO: MOVEL;TIPO: PORTATIL; CLASSE DE EXATIDAO: 0,2%; FREQUENCIA: 50/60 HZ; ALIMENTACAO: 500 V; AMOSTRAGEM: 256 AMOSTRAS; MEDICAO DE TENSAO: 30 A 500 V; ENTRADA CORRENTE: 4 ENTRADAS; ENTRADA TENSAO: 4 ENTRADAS; PROTOCOLO DE COMUNICACAO: ETHERNET; GRAU PROTECAO: IP65; TEMPERATURA OPERACAO: -20 A 70 GRC; DIMENSOES: 280 X 240 X 130 MM; : CCK7550S; : CCK
ANALISADOR FLUOR | ANALISADOR FLUOR DIG 0A10MG/L 115/230VCA | ANALISADOR FLUOR; TIPO: DIGITAL; FAIXA LEITURA: 0 A 10 MG/L; RESOLUCAO FLUOR: 0,01 MG/L; ENTRADA: ; PROTOCOLO: ; FAIXA TENSAO: 115/230 VCA; GRAU PROTECAO: IP62; DADOS ADICIONAIS: SEM REAGENTE/ELETRODO; : CA610/HX0001-06309; : HEXIS
ANALISADOR GRANDEZAS ELETRICAS | ANALISADOR GRAND ELET 70A380VCA 20VA | ANALISADOR GRANDEZAS ELETRICAS; TIPO: PORTATIL; ALIMENTACAO: 70 A 380 VCA; CONSUMO: 20 VA; FREQUENCIA: 50/60 HZ; LIGACAO: DELTA/ESTRELA/MONOFASICO/BIFASICO; GRAU PROTECAO: IP65; INTERFACE: USB; TEMPERATURA OPERACAO: -10 A 60 GRC; DIMENSOES: 285 X 208 X 125 MM; : POWERNET P600 G4; : IMS
ANALISADOR SOLIDOS | ANALISADOR SOLID SUSP 0A50G/L 3M/S IP67 | ANALISADOR SOLIDOS; TIPO: SUSPENSO; MATERIAL: ACO INOX; REVESTIMENTO: SEM REVESTIMENTO; FAIXA MEDICAO: 0 A 50 G/L; TEMPERATURA MAXIMA: 40 GRC; VELOCIDADE MAXIMA VAZAO: 3 M/S; GRAU PROTECAO: IP67; CABO: 100M; DADOS ADICIONAIS: COM SUPORTE FIXACAO; FABRICANTE: HEXIS/HACH/ENDRESS/PROMINENT
ANCORA | ANCORA BRUCE ANCOR FLUT AC 30KG | ANCORA; TIPO: BRUCE; APLICACAO: ANCORAGEM DE FLUTUANTES; MATERIAL: ACO CARBONO; ACABAMENTO: GALVANIZADA; PESO: 30 KG; CAPACIDADE: 60 A 70 PES
ANDAIME | ANDAIME S/ESCADA AC 0,9X1,5M | ANDAIME;TIPO: SEM ESCADA; MATERIAL: ACO CARBONO; DIAMETRO EXTERNO TUBO: FABRICANTE; TAMANHO BASE: 0,9 M; COMPRIMENTO: 1,5 M
ANEL CONCRETO | ANEL CONCR MF 400MM 500MM 80MM | ANEL CONCRETO; TIPO: PRE-MOLDADO; EXTREMIDADE: MACHO FEMEA; DIAMETRO NOMINAL: 400 MM; ALTURA: 500 MM; ESPESSURA: 80 MM; RESISTENCIA: 30 MPA
ANEL CONCRETO ARMADO POCO VISITA | ANEL CONCR PV 2500MM 500MM 80MM C/ANEL | ANEL CONCRETO ARMADO POCO VISITA; TIPO: PRE-MOLDADO; EXTREMIDADE: MACHO FEMEA; DIAMETRO: 2500 MM; ALTURA: 500 MM; ESPESSURA PAREDE: 80 MM; ANEL BORRACHA: COM ANEL DE BORRACHA
ANEL CONCRETO C/FUNDO | ANEL CONCR C/FD 800MM 600MM 80MM | ANEL CONCRETO C/FUNDO; TIPO: PRE-MOLDADO; EXTREMIDADE: MACHO FEMEA; DIAMETRO: 800MM; ALTURA: 600MM; ESPESSURA PAREDE: 80MM; ESPESSURA FUNDO: 100MM
ANEL LUMINOSO CELULAR | ANEL LUMIN CELULAR LED BR 85MM | ANEL LUMINOSO CELULAR; LUZ: LED; COR: BRANCO; DIAMETRO: 85 MM; CONECTOR: MICRO USB; DADOS ADICIONAIS: FLASH SELFIE MINI RING LIGHT; COM GRAMPO
ANEL ORING | ANEL ORING BORR NITRIL 4MM 60MM | ANEL ORING; MATERIAL: BORRACHA NITRILICA; DUREZA: 70 SHORE A; COR: PRETO; ESPESSURA: 4 MM; DIAMETRO INTERNO: 60 MM
ANEL V | ANEL V BORR NITRIL 9MM 54X64MM | ANEL V; MATERIAL: BORRACHA NITRILICA; DUREZA: 70 SHORE A; COR: PRETO; ALTURA: 9 MM; DIAMETRO INTERNO: 54 MM; DIAMETRO EXTERNO: 64 MM
ANEL VEDACAO | ANEL VED PBA BORR 450MM | ANEL VEDACAO; TIPO: PBA; MATERIAL: BORRACHA; DIAMETRO NOMINAL: 450 MM; ESPESSURA: 5 MM
ANEL VEDACAO CONEXAO SANITARIA | ANEL VED CONEX SANIT VASO SANIT CERA | ANEL VEDACAO CONEXAO SANITARIA; TIPO: ANEL VEDACAO PARA VASO SANITARIO; MATERIAL: POLIPROPILENO/CERA PARAFINA; DIAMETRO NOMINAL: FABRICANTE; DADOS ADICIONAIS: COR BEGE; COM GUIA PLASTICO; FABRICANTE: MAXSEAL
ANTENA RASTREAMENTO | ANTENA RASTREAM RECEPT 22MHZ LED | ANTENA RASTREAMENTO; TIPO: RECEPTORA; MATERIAL: PLASTICO; FREQUENCIA: 22 MHZ; SINALIZACAO: LED; FAIXA TEMPERATURA: -40 A 85 GRC; ALIMENTACAO: 6 PILHAS AA; DADOS ADICIONAIS: PARA RASTREAMENTO PIGS EM TUBULACOES; : TRAXALL 500; : CDI | Redmi Note 13 - Ficha Técnica - TudoCelular.com
ANTENA VIA SATELITE | ANTENA VIA SAT WI-FI 12-48V 75-100W | ANTENA VIA SATELITE; TIPO: WI-FI INTEGRADO; CAMPO VISAO: 110 GR; GRAU PROTECAO: IP67; ALIMENTACAO: 12-48 V; TEMPERATURA OPERACAO: -30 A 50 GRC; ACESSORIOS: COM CABO ADAPTADOR VEICULAR; CONSUMO ENERGIA: 75 - 100 W; : STARLINK MINI; : STARLINK
ANTENA WIRELESS | ANTENA WIRELESS 30A34DBI 4,9A5,8GHZ | ANTENA WIRELESS; GANHO: 30 A 34 DBI; VELOCIDADE: 4,9 A 5,8 GHZ; TEMPERATURA OPERACAO: -40 A 55 GRC; DIMENSOES: 1050 X 421 MM; : AIRFIBER X AF-5G34-S45; : UBIQUITI
APARELHO CELULAR | SMARTPHONE ANDROID 6,67POL 128GB 6GB | APARELHO CELULAR; TIPO: SMARTPHONE; SISTEMA OPERACIONAL: ANDROID; TELA: 6,67 POL; RESOLUCAO: 1080 X 2400 PIXELS; ARMAZENAMENTO INTERNO: 128 GB; MEMORIA RAM: 6GB; CAMERA FRONTAL: 16 MP; CONECTIVIDADE: WI-FI/BLUETOOTH/USB/GPS
AQUECEDOR INDUCAO ROLAMENTO | AQUECEDOR IND ROLAM 40KG 220/240V 250GR | AQUECEDOR INDUCAO ROLAMENTO; TIPO: PORTATIL; CAPACIDADE PESO: ATE 40 KG; FAIXA TENSAO: 220/240 V; FAIXA FREQUENCIA: 50/60HZ; FAIXA TEMPERATURA:250 GRAUS; CONSUMO ENERGIA: 2 KVA; SENSOR MAGNETICO: TIPO K; :TIH 030M/230V; : SKF
ARAME LISO | ARAME OVAL AC ZINC 700KGF 3MM 500M | ARAME LISO; TIPO: OVALADO; MATERIAL: ACO CARBONO; TRATAMENTO SUPERFICIE: ZINCADO; CARGA RUPTURA: 700 KGF/MM2; DIAMETRO FIO: 3 MM; COMPRIMENTO: 500 M; FORNECIMENTO: ROLO; : Z700; : BELGO
ARAME SOLDAGEM | ARAME SOLDA MIG/MAG AC COBR 0,8MM 15KG | ARAME SOLDAGEM; MATERIAL: ACO CARBONO; REVESTIMENTO: COBREADO; CLASSIFICACAO: ER70S-6; PADRAO: AWS A5.18; APLICACAO: SOLDA MIG/MAG; DIAMETRO: 0,8 MM; FORNECIMENTO: CARRETEL 15 KG
ARCO SERRA | ARCO SERRA FIXO CABO FECH AC 12POL | ARCO SERRA; TIPO: FIXO; MATERIAL CORPO: ACO CARBONO ; REVESTIMENTO: PINTADO; CABO: CABO FECHADO; MATERIAL DO CABO: PLASTICO; TENSAO NA SERRA: PORCA BORBOLETA; COMPRIMENTO: 12 POL; : K-140; : STARRET
AREIA | AREIA GROSSA FILTRANTE 1,7A3,2MM 25KG | AREIA; TIPO: GROSSA FILTRANTE;GRANULOMETRIA: 1,7 A 3,2 MM; APLICACAO: FILTRACAO AGUA; FORNECIMENTO: SACO 25 KG
ARGILA | ARGILA MINERAL VISCOS/POLIMERO PO 25KG | ARGILA; TIPO: MINERAL; BASE: VISCOSIFICANTE/POLIMERO; APRESENT5ACAO: PO; COR: CINZA; PH: 10,5; FORNECIMENTO: SACO 25 KG; : ARGILA MK AD-D; : MK
ARMARIO | ARMARIO PORTA CELUL AC CZ 42 PORTAS | ARMARIO; TIPO: PORTA CELULAR ; MATERIAL: ACO CARBONO; ESPESSURA: 0,45/0,5 MM; REVESTIMENTO: PINTADO; COR: CINZA; PORTA: 42 PORTAS; COMPARTIMENTOS/PRATELEIRAS: NAO APLICAVEL;FECHADURA: COM FECHADURA; ALTURA: 1640 MM; LARGURA: 630 MM; PROFUNDIDADE: 280 MM
ARMARIO FERRAMENTAS | ARMARIO FERRAM AC 200X2700X520MM C/ACESS | ARMARIO FERRAMENTAS; MATERIAL: ACO CARBONO; REVESTIMENTO: PINTADO; GAVETA: 2 GAVETAS; PORTA: 2 PORTAS; FECHADURAS: COM FECHADURA; DIMENSOES: 2000 X 2700 X 520 MM; ACESSORIOS: COM 1 CARRINHO FERRAMENTA/2 GAVETEIROS/2 NICHOS FERRAMENTAS/CONJUNTO PAISNEIS GANCHO/2 ARMARIOS PAREDE; : FG6010S; : FORTGPRO
AROMATIZADOR AMBIENTE | AROMATIZADOR HOME SPRAY 500ML | AROMATIZADOR AMBIENTE; APRESENTACAO: HOME SPRAY; APARELHO: SEM APARELHO ; AROMA: DIVERSOS; FORNECIMENTO: FRASCO 500 ML
ARQUEADORA FITA | ARQUEADORA FITA PP/PET 13-16-19MM | ARQUEADORA FITA; TIPO: MANUAL; MATERIAL DA CINTA: POLIPROPILENO/PET; TENSAO DA CINTA: FABRICANTE; LARGURA DA CINTA: 13-16-19 MM
ARQUIVO PASTA SUSPENSA | ARQUIVO PASTA SUSP CX ESTR PLAST CRIST | ARQUIVO PASTA SUSPENSA; TIPO: CAIXA ESTREITA; FORMATO: RETANGULAR; MATERIAL: PLASTICO; REVESTIMENTO: SEM REVESTIMENTO; COR: CRISTAL; FECHAMENTO: TAMPA; QUANTIDADE DE PASTAS SUSPENSAS: ; FORNECIMENTO: UNITARIO; DIMENSOES: 172 X 474 X 281 MM; : 70800; : ORDENE
ARRUELA ELETRODUTO | ARRUELA ELETROD AL BSP 1/2POL | ARRUELA ELETRODUTO; MATERIAL: ALUMINIO ; REVESTIMENTO: SEM REVESTIMENTO; FORMATO: REDONDA; CONEXAO: ROSCA BSP ISO 7-1; DIAMETRO NOMINAL: 1/2 POL; : 56135002; : TRAMONTINA
ARRUELA LISA | ARRUELA LISA AC 3/4POL | ARRUELA LISA; MATERIAL: ACO CARBONO; REVESTIMENTO: ZINCADO BRANCO; PADRAO: ASME B27.2; DIAMETRO NOMINAL: 3/4 POL
ASFALTO DILUIDO | ASFALTO DILUIDO C/OLEO VEG LIQ A GRANEL | ASFALTO DILUIDO; TIPO: COM OLEO VEGETAL; APRESENTACAO: LIQUIDO; PONTO FULGOR: 38 GRC; FORNECIMENTO: A GRANEL; : CBAA ADV CM-ECOPRIME-30; : CBAA
ASPERSOR IRRIGACAO | ASPERSOR IRRIG IMPACT 700L/H 3/4POL | ASPERSOR IRRIGACAO; TIPO: IMPACTO; MATERIAL: PLASTICO; PRESSAO: 2,07 BAR; VAZAO: 700 L/H; BOCAL: NR 9 CINZA; CONEXAO: 3/4 POL; : 3023-1; : SENNINGER
ATUADOR ELETRICO | ATUADOR EL TRIF 380V 0,18KW 3091NM PN10 | ATUADOR ELETRICO; ACIONAMENTO: MOTOR TRIFASICO; TENSAO NOMINAL: 380V; FREQUENCIA: 60HZ; POTENCIA: 0,18 KW; GRAU PROTECAO: IP-68; ATUADOR MANUAL: COM ATUADOR MANUAL; TORQUE: 3091 NM; CLASSE PRESSAO 10 BAR; DADOS ADICIONAIS: MATERIAL INVOLUCRO: ALUMINIO FUNDIDO; PINTURA CONTRA AMBIENTES CORROSIVOS; DIAMETRO NOMINAL 500 MM; IHM DESTACAVEL:ROTATIVO REMOTO 250M CABO; INDICADOR: DIGITAL/MECANICO POSICAO; FABRICANTE: COESTER
AUTOCLAVE | AUTOCLAVE VERT ANALOG 110/220V 3000W 50L | AUTOCLAVE; TIPO: VERTICAL ANALOGICA; MATERIAL CORPO: ACO INOX; TENSAO ALIMENTACAO: 110/220 V;POTENCIA: 3000 W; CAPACIDADE: 50 LITROS; TEMPERATURA: - 127 GRC; DADOS ADICIONAIS: SEM PEDAL; : CS-50; : PRISMATEC
AUTOMATIZADOR PORTAO | AUTOMATIZADOR PORT ALTO FLUX 1100W 220V | AUTOMATIZADOR PORTAO; TIPO: INDUSTRIAL ALTO FLUXO; POTENCIA: 1100 W; ROTACAO: 3240 RPM; VELOCIDADE: 34 M/MIN; TEMPO ABERTURA: 5,5 SEG; TENSAO: 220 V; FREQUENCIA: 50/60 HZ; PESO PORTAO: 1200 KG; CLASSE PROTECAO: IP44; : DZ GHTI 12 TURBO+; : ROSSI
AUTOTRANSFORMADOR | AUTOTRANSFORMADOR TRIF 220/380V 112,5KVA | AUTOTRANSFORMADOR; NUMERO FASE: TRIFASICO; TENSAO PRIMARIA: 380V; TENSAO SECUNDARIA: 220V; POTENCIA: 225 KVA; TENSAO ISOLAMENTO: 1,2 KV; CLASSE ISOLACAO: F; ISOLACAO: A SECO; INDICE PROTECAO: IP-21; INSTALACAO: INTERNA; FREQUENCIA: 60HZ
BACIA CONTENCAO | BACIA CONTENCAO PEAD 1152L IBC | BACIA CONTENCAO; MATERIAL: POLIETILENO ALTA DENSIDADE; COR: PRETA; CAPACIDADE: 1152 LITROS; LARGURA: 1,60 M; COMPRIMENTO 1,80 M; ALTURA: 0,40 M; DADOS ADICIONAIS: ESPESSURA 1,50 MM; APLICACAO: RESERVATORIO IBC
BACTERICIDA | BACTERICIDA DIESEL 12,6MPA 1L | BACTERICIDA; TIPO: P/DIESEL; PH: 9,5 A 10; DENSIDADE: ; VISCOSIDADE: 12,6 MPA; EMBALAGEM: FRASCO 1 LITRO; : FUEL-GARD; : JOHN DEERE
BAFOMETRO | BAFOMETRO ACESSO C/RECON FACIAL LCD | BAFOMETRO; TIPO: ACESSO COM RECONHECIMENTO FACIAL; DISPLAY: LCD; FAIXA MEDICAO: ; TEMPERATURA OPERACAO: 0 A 40 GRC; ALARME: SONORO/VISUAL; ALIMENTACAO: BATERIA LI-ION 7,4 V; CERTIFICADO CALIBRACAO: COM CERTIFICADO CALIBRACAO RASTREAVEL; : ALCOEASY-A40; : JUSTEC
BAG GEOTEXTIL | BAG DESIDR LODO PP 18,7M3 6,5m | BAG GEOTEXTIL; APLICACAO: DESIDRATACAO LODO; MATERIAL CORPO: POLIPROPILENO ; VOLUME: 18,7M3; ALTURA: 1M; LARGURA: 3,8M; COMPRIMENTO: 6,5 M; RESISTENCIA LONGITUDINAL TRACAO: 58 KN/M; GRAMATURA 350 G/M2
BALANCA CORPORAL | BALANCA CORP DIG LCD VIDRO 150KG BAT 3V | BALANCA CORPORAL; TIPO: DIGITAL; DISPLAY: LCD; PLATAFORMA: VIDRO 8 MM; CAPACIDADE: 150 KG; ALIMENTACAO: BATERIA 3V CR2032; DIMENSOES: 29 X 30 CM; : BALGL10; : G-TECH
BALANCA HIDROSTATICA | BALANCA HIDROST PESO MORTO 0-300MCA | BALANCA HIDROSTATICA;TIPO:PESO MORTO; MATERIAL: ACO/ALUMINIO; FAIXA CALIBRACAO: 0-300 MCA; RESOLUCAO:5 EM 5 MCA; CONEXOES: 1/8 A 1 POL BSP FEMEA; DADOS ADICIONAIS: PARA CALIBRAR MANOMETROS E REGISTRADOR DE PRESSAO; COM PES ALTURA AJUSTAVEL PARA NIVELAMENTO; EMBOLO RETIFICADO; CILINDRO BRUNIDO; REGISTRO DE RETENCAO E MICRO PISTAO PARA AJUSTE FINO; INCORPORADO A UNIDADE PRESSURIZACAO COM TANQUE OLEO; JOGO DE CONEXOES FEMEA PARA MANOMETRO/JOGO CHAVES PARA OPERACAO E MANUTENCAO, JOGO DE PESO CALIBRADO E UNIDADE PRINCIPAL COM RESERVATORIO OLEO; FABRICANTE: MECALTEC
BALANCA INDUSTRIAL | BALANCA IND PLATAF RODOV 80TON 21X3,2M | BALANCA INDUSTRIAL; TIPO: PLATAFORMA; MODELO: RODOVIARIA; MATERIAL: ACO CARBONO ASTM A572 GRAU 50; ACABAMENTO: PINTURA EPOXI; CAPACIDADE: 80 TON; DIVISAO: 20 KG; DIMENSOES DA PLATAFORMA: 21 X 3,2 M; ALIMENTACAO: 127/220 V; INDICADOR PESO: LD2052D; SAIDA: RS-232C; : 8500; : LIDER BALANCAS
BALANCA PRECISAO | BALANCA PRECISAO 520G 0,001G 100A240V | BALANCA PRECISAO; TIPO: ELETRONICA; PRECISAO: 0,001 G; CAPACIDADE: 520 G; REPRODUTIBILIDADE: 0,001 G; LINEARIDADE: +/- 0,002; DIMENSOES DO PRATO: 120 MM; TENSAO DE ALIMENTACAO: 100/240 V; INTERFACE: USB/RS232;: PX523BR; : OHAUS
BALANCA SUSPENSA | BALANCA SUSP DIG LED 10000KG BAT 6V | BALANCA SUSPENSA; TIPO: DIGITAL; DISPLAY: LED; CAPACIDADE: 10000 KG; PRECISAO: 1 KG; ALIMENTACAO: BATERIA 6V; DESLIGAMENTO: AUTOMATICO 30 MINUTOS; ACESSORIOS: CONTROLE REMOTO/CARREGADOR BATERIA
BALAO INFLAVEL | BALAO INFL ROOF TOP PA EMB 7M IMPRES TOT | BALAO INFLAVEL: MODELO: ROOF TOP; MATERIAL: POLIAMIDA EMBORRACHADO; MATERIAL TELA: POLIESTER C/FILME PVC TRANSLUCIDO; ESPESSURA: FABRICANTE; DIMENSOES: 7 M; METODO ATRAQUE: ARGOLAS METAL CROMADAS FIXAS AO INFLAVEL E CORDAS PARA AMARRACAO; MOTOR: INSUFLADOR SIROCO COMPACTO VSCR; POTENCIA MOTOR: FABRICANTE; TENSAO MOTOR: 220 V; FREQUENCIA: 60HZ; LOGOMARCA: IMPRESSAO TOTAL; DADOS ADICIONAIS: FUNDO EM LONA DE ALTA RESISTENCIA
BALCAO COZINHA | BALCAO COZ FORNO/MICRO BR 2P 65X110CM | BALCAO COZINHA; TIPO: MODULADO/FORNO E MICROONDAS;MATERIAL: MDF; COR: BRANCO; PORTAS: 2 PORTAS; LARGURA: 65 CM; ALTURA: 110 CM; PROFUNDIDADE: 45 CM
BALCAO PROMOCIONAL | BALCAO STAND PORTATIL PS/PP 2,1X0,7X0,41M | BALCAO PROMOCIONAL; TIPO: PADRAO STAND PORTATIL; APLICACAO: DEMONSTRACAO/EXPOSICAO; MATERIAL: POLIESTIRENO/POLIPROPILENO; IMPRESSAO: COM IMPRESSAO; ALTURA: 2,1 M; LARGURA: 0,7 M; PROFUNDIDADE: 0,41 M
BALDE | BALDE C/ALCA PP TRANSP GRAD 16L | BALDE; FORMA: REDONDO; ALCA: COM ALCA; MATERIAL: POLIPROPILENO; REVESTIMENTO: SEM REVESTIMENTO; COR: TRANSPARENTE;GRADUACAO: GRADUADO; CAPACIDADE: 16 LITROS; : 162; : PLASVALE
BALDE GELO | BALDE GELO OVAL ACRIL TRANSP 12,5L | BALDE GELO; FORMA: OVAL; ALCA: LATERAL; MATERIAL: ACRILICO; REVESTIMENTO: SEM REVESTIMENTO; COR DO CORPO: TRANSPARENTE; CAPACIDADE: 12,5 L
BANCADA OFICINA | BANCADA OFIC C/PES REGUL AC AZ 250KG | BANCADA OFICINA; TIPO: COM PES REGULAVEIS; MATERIAL ESTRUTURA: ACO CARBONO; REVESTIMENTO: PINTADO; COR: AZUL; MATERIAL TAMPO: MADEIRA; CAPACIDADE DE CARGA: 250 KG; GAVETAS: SEM GAVETAS; COMPRIMENTO: 2000 MM; ALTURA: 640/1040 MM; LARGURA: 700 MM; : 007060/30300-84622; : GEDORE
BANCADA VERIFICACAO HIDROMETRO | BANCADA VERIF HIDROM PORT 10A5000L/H PN10 | BANCADA VERIFICACAO HIDROMETRO; TIPO: PORTATIL; MATERIAL: ACO INOX AISI 304L; FAIXA TRABALHO: 10 A 5000 L/H; PRESSAO MAXIMA: 10 BAR; AUTONOMIA: 8 HORAS; TEMPERATURA MAXIMA TRABALHO: 50 GRC; ERRO MAXIMO: 2%; : WT1000; : WATT
BANCO | BANCO RETO C/ENC CONCRETO 48X40X140CM | BANCO; TIPO: RETO COM ENCOSTO; MATERIAL CORPO: CONCRETO ARMADO FCK 18 MPA; TRATAMENTO SUPERFICIE: VIBRADO E ENVERNIZADO; ALTURA: 48 CM; LARGURA: 40 CM; COMPRIMENTO: 140 CM; DADOS ADICIONAIS: COM APOIO PARA ASSENTO E ENCOSTO; O ENCOSTO E FIXADO ATRAVES DE DUAS GRAPAS; O ASSENTO E INSTALADO EM ARGAMASSA
BANHO MARIA | BANHO MARIA DIG 50L 5A100GRC 220V 3000W | BANHO MARIA; TIPO: DIGITAL; APLICACAO: LABORATORIO; MATERIAL CAIXA: ACO CARBONO SAE 1020; MATERIAL CUBA: ACO INOX AISI 304; CAPACIDADE: 50 L;TEMPERATURA: 5 A 100 GRC; TENSAO NOMINAL: 220 V; POTENCIA: 3000 W; DIMENSOES: 300 X 400 X 500 MM; : SSD50L; : SOLIDSTEEL
BARCO | BARCO AL 2PESSOAS C/1REMO 3,5M | BARCO; MATERIAL: ALUMINIO; ACABAMENTO: PINTADO; MOTOR: SEM MOTOR; POTENCIA: NAO APLICAVEL; CAPACIDADE: 2 PESSOAS; BANCOS: 3 BANCOS; REMO: COM 1 REMO; ALTURA: 0,4 M; LARGURA: 1,12 M; COMPRIMENTO: 3,5 M; MODELO: MIRIM 350; FBRICANTE: MOGI MIRIM BARCOS
BARRA CHATA METALICA | BARRA CHATA AC A36 2X3/16POL 6M | BARRA; SECCAO: CHATA; MATERIAL: ACO CARBONO ASTM A36; FABRICACAO: LAMINADA; REVESTIMENTO: SEM REVESTIMENTO; LARGURA: 2 POL (50,80MM);ALTURA: 3/16 POL (4,76MM); COMPRIMENTO: 6 M
BARRA REDONDA METALICA | BARRA RED SAE1020 1.1/4POL 1M | BARRA; SECCAO: REDONDA; MATERIAL: ACO CARBONO SAE 1020; FABRICACAO: TREFILADA; REVESTIMENTO: SEM REVESTIMENTO; DIAMETRO: 1.1/4 POL (31,75 MM); COMPRIMENTO: 1 M
BARRA REDONDA NAO METALICA | BARRA RED POM NT 200MM 1M | BARRA; SECCAO: REDONDA; MATERIAL: POLIACETAL-POM; COR: NATURAL; DIAMETRO: 200 MM; COMPRIMENTO: 1 M
BARRA ROSCADA | BARRA ROSCADA AISI304 1/4POL UNC 1M | BARRA ROSCADA; MATERIAL: ACO INOX ASI 304; TRATAMENTO SUPERFICIE:POLIDO; NORMA CONSTRUCAO: ASME B1.1; DIAMETRO: 1/4 POL; ROSCA TIPO: UNC; PASSO: 20 FPP; COMPRIMENTO: 1 M
BARRA ULTRASSOM | BARRA ULTRASSOM AL 3POLX3POLX1,5M | BARRA ULTRASSOM; MATERIAL: ALUMINIO; REVESTIMENTO: SEM REVESTIMENTO; DIMENSOES; 3 POL X 3 POL X 1,50 M; ACESSORIOS; 02 TRANSDUTORES ULTRASSOM 100W COM CABOS 8 M ENCAPSULAMENTO ACO INOX/1 FONTE CONVERSAO CA/CC 110/240 X 13,5/2 MODULOS ULTRASSOM 100W; FABRICANTE: ANTI-ALGAS
BARREIRA CONTENCAO | BARREIRA CONTENCAO PVC 38CM 37CM | BARREIRA CONTENCAO;MATERIAL: PVC; LARGURA: 38 CM; ALTURA: 37 CM; PESO ESPECIFICO: FABRICANTE; FABRICANTE: ECORESPONSE
BARRILETE | BARRILETE AC 2X300/1X700MM PN25 | BARRILETE; APLICACAO: DISTRIBUIR FLUXOS SISTEMAS BOMBEAMENTO; MATERIAL CORPO: ACO CARBONO; CAPACIDADE: FABRICANTE; DIAMETRO: 2X ENT 300MM+ 1X SAIDA 700MM; ALTURA: FABRICANTE; PRESSAO: 25 BAR; DADOS ADICIONAIS: CILINDRICO; COM FLANGES
BASE FUSIVEL NH | BASE FUSIV NH 3 315-1000A | BASE FUSIVEL NH; TAMANHO: 3; CORRENTE NOMINAL: 315-1000 A; : BNH; FABRICANRE: WEG
BASTAO PODADOR | BASTAO PODADOR C/VARA MANOB 5,2M C/BOLSA | BASTAO PODADOR; MATERIAL LAMINA: ACO FORJADO; TIPO: COM VARA DE MANOBRA 5,2 METROS; CORDA: 1/4 POL; ACONDICIONAMENTO: COM BOLSA; FABRICANTE: HELITE
BASTAO RESGATE | BASTAO RESGATE FIBRA VID 34,5KV 2,28M | BASTAO RESGATE; MATERIAL: FIBRA DE VIDRO; CLASSE ISOLACAO: 34,5 KV; COMPRIMENTO TOTAL: 2,28 M
BASTAO TOPOGRAFICO | BASTAO TOPOGRAFICO EXTENS AL 2,60 M | BASTAO TOPOGRAFICO; MODELO: EXTENSIVO; MATERIAL: ALUMINIO; COMPRIMENTO MAXIMO: 2,6 M; ROSCA: 5/8 POL
BATERIA ELETROELETRONICA | BATERIA LI-ION 2,5AH 40V | BATERIA ELETROELETRONICA; TIPO: LI-ION; FORMATO: RETANGULAR; CARGA: RECARREGAVEL; CAPACIDADE: 2,5 AH;TENSAO: 40 V; APLICACAO: PARAFUSADEIRAS; FORNECIMENTO: UNITARIO; : BL4025; : MAKITA
BATERIA ESTACIONARIA | BATERIA ESTACIONARIA 12V 240AH | BATERIA ESTACIONARIA; MATERIAL CARGA: CHUMBO-ACIDO; TENSAO: 12V; CAPACIDADE NOMINAL: 240AH; COMPRIMENTO: 520 MM; LARGURA: 280 MM; ALTURA: 246 MM; : DF4100; : FREEDOM
BATERIA REGULADA POR VALVULA | BATERIA REGUL VALV CHUMBO-CALC 12V 2,6AH | BATERIA REGULADA POR VALVULA; TIPO: CHUMBO-CALCIO SELADA; TENSAO: 12 V; NUMERO DE POLOS: 2 POLOS; CAPACIDADE: 2,6 AH; DIMENSOES: 134 X 67 X 66 MM; : NP2.6-12FR; : GENESIS ENERSYS
BEBEDOURO | BEBEDOURO IND 100L 220V C/3TORN | BEBEDOURO; TIPO: INDUSTRIAL; MATERIAL CORPO: ACO INOX; CAPACIDADE: 100L;TENSAO: 220 V; TORNEIRA: C/3TORNEIRAS; FORNECIMENTO DE AGUA: FRIA/NATURAL; PROFUNDIDADE: 720 MM; LARGURA:710 MM; ALTURA: 1360 MM; FABRICANTE: FRISBEL
BECKER | BECKER GRAD FORMA BAIXA VD 25ML | BECKER; TIPO: GRADUACAO: GRADUADO; FORMA BAIXA; MATERIAL:VIDRO BOROSSILICATO; INTERVALO GRADUACAO: 5 ML; BICO: COM BICO; CAPACIDADE: 25 ML
BEDAME | BEDAME TRAPEZ HSS DGN 3102J/IC808 | BEDAME; FORMATO: TRAPEZOIDAL; MATERIAL: ACO RAPIDO; GRAU DE DUREZA: DGN 3102J/IC808; ALTURA: ; ESPESSURA: 3,1 MM; COMPRIMENTO: 20,1 MM;RAIO: 0,20; : 6011371; : ISCAR
BETONEIRA | BETONEIRA 600L 7M3/H 7,5CV | BETONEIRA; CAPACIDADE TAMBOR: 600 LITROS; CAPACIDADE MISTURA: 440 LITROS; PRODUCAO: 7 M3/H; POTENCIA: 7,5 CV; FASES: TRIFASICO; TENSAO ALIMENTACAO: 220/380 V; ROTACAO TAMBOR: 28 RPM; CARREGADOR: COM CARREGADOR; FABRICANTE: MENEGOTTI
BICO NEBULIZADOR | BICO NEB LEQUE LT NIQ 1/2POL | BICO NEBULIZADOR; CORPO: UNICO; ATOMIZACAO: LIQUIDO ; PADRAO DE PULVERIZACAO: LEQUE ANGULO ABERTO; MATERIAL DO CORPO: LATAO NIQUELADO; DIAMETRO DA CONEXAO DE ENTRADA: 1/2 POL; CONEXAO DE ENTRADA: ROSCA FEMEA NPT
BICO PERFURACAO INJECAO RESINA | BICO PERF INJ RESINA ESTR CONCR 200BAR | BICO PERFURACAO INJECAO RESINA; MATERIAL: ALUMINIO; USO: ESTRUTURA CONCRETO; PRESSAO MAXIMA: 200 BAR; FABRICANTE: MC-BAUCHEMIE
BIODIGESTOR | BIODIGESTOR PRFV/PE 6M3 | BIODIGESTOR; MATERIAL: PRFV/POLIETILENO; REVESTIMENTO: PROTECAO RAIOS UV E RESISTENCIA QUIMICA; VOLUME: 6 M3; ESPESSURA MINIMA: 10 MM; DIAMETRO: 2,9 METRO; ALTURA UTIL: 1,5 METRO
BIOMBO | BIOMBO CHAO EXPOS AC ARAM BR 1,8M 63X36CM | BIOMBO; TIPO: DE CHAO EXPOSITOR; MATERIAL: ACO ARAMADO; REVESTIMENTO: PINTURA EPOXI ELETROSTATICA; COR: BRANCO; NUMERO DE NIVEL: FABRICANTE; FIXACAO: NAO APLICAVEL; BASE: PES; ALTURA: 1,8 M;LARGURA: 63 CM; PROFUNDIDADE: 36 CM; DADOS ADICIONAIS: REFORCADO DESMONTAVEL; ALTURA DESMONTADO 97CM; PESO SUPORTADO 15KG DISTRIBUIDOS IGUALMENTE DOS DOIS LADOS; PESO 2,5KG
BIOMIDIA | BIOMIDIA PEAD 0,94-0,97G/CM3 35X4MM | BIOMIDIA; MATERIAL: POLIETILENO ALTA DENSIDADE; DENSIDADE: 0,94-0,97 G/CM3; DIAMETRO: 35 MM; ALTURA: 4 MM; AREA SUPERFICIAL; 1600 M2/M3; NUMERO DE ORIFICIOS: 85
BIPE TOPOGRAFICO | BIPE TOPOGRAFICO EXTENS AL 2M BASTAO | BIPE TOPOGRAFICO; TIPO: EXTENSIVEL; MATERIAL: ALUMINIO; COMPRIMENTO: 2 METROS; APLICACAO: BASTAO; DADOS ADICIONAIS: MATERIAL DA PONTEIRA: ACO; GRADUACAO CENTIMETROS BAIXO RELEVO
BITS SOQUETE JOGO | BITS SOQ JG 37PCS ACO CR-V | BITS SOQUETE JOGO; COMPOSICAO: 37 PECAS; MATERIAL: ACO CROMO-VANADIO; TRATAMENTO SUPERFICIAL: FOSFATIZADO; PADRAO: DIN 3126-E; COMPOSICAO: PH1 X 1POL/PH2 X 1POL/PH2 X 3.1/2POL/PH3 X 1POL/SQ1 X 1POL/SQ2 X 1POL/SQ2 X 3.1/2POL/SQ3 X 1POL/F6 X POL/F8 X 1POL/F10 X POL/PH2/PH2/F6/PH1/F8/PH2/F10/PH3; EMBALAGEM: ESTOJO; : DW2163; : DEWALT
BLOCO ANOTACAO | BLOCO ANOT SULF 75G BR 150X210MM 100FL | BLOCO ANOTACAO; MATERIAL: PAPEL SULFITE; GRAMATURA: 75 G/M2; ENCADERNACAO: BROCHURA; PAUTA: SEM PAUTA; COR: BRANCO; TAMANHO: 150 X 210 MM; NUMERO DE FOLHAS: 100 FOLHAS; FORNECIMENTO: UNITARIO
BLOCO AQUECIMENTO | BLOCO AQUEC 6TUBOS 16MM 70A160GRC 60W | BLOCO AQUECIMENTO; CAPACIDADE: 6 TUBOS DE 16 MM; DISPLAY: LCD COLORIDO; TEMPERATURA TRABALHO: 70 A 160 GRC; ALIMENTACAO: 110-230 V/BATERIA 12 V; CONSUMO ENERGIA: 60 W; INTERFACE: MINI-USB; : NANOCOLOR VARIO MINI/919380; : MACHEREY-NAGEL
BLOCO CONCRETO | BLOCO CONCRETO VED 14X19X39CM 3MPA | BLOCO CONCRETO; TIPO: VEDACAO; FORMA CONSTRUTIVA: VAZADO; TAMANHO: 14 X 19 X 39 CM; RESISTENCIA: 3MPA
BLOCO MICROORGANISMO/NUTRIENTES | BLOCO MICROORG TRATAM CX GORD BL 5LB | BLOCO MICROORGANISMO/NUTRIENTES; APRESENTACAO: SOLIDO; APLICACAO: TRATAMENTO CAIXA GORDURA/FOCAS SEPTICAS; FORNECIMENTO: BLOCO 5 LB; : FREE-FLOW BC; : NCH
BLOCO RECADO | BLOCO RECADO ADES 76X76MM 100F/BL C/12BL | BLOCO RECADO; TIPO: ADESIVO; MATERIAL: PAPEL; GRAMATURA: 75 G/M2; PAUTA: SEM PAUTA; COR: DIVERSAS; TAMANHO: 76 X 76 MM; NUMERO DE FOLHAS: 100 FOLHAS/BLOCO; FORNECIMENTO: PACOTE COM 12 BLOCOS; : POST-IT 654; : 3M
BOCA LOBO METALICO | BOCA LOBO Y 45GR AG AC SOLD 300MM PN16 | BOCA LOBO; TIPO: Y; ANGULO: 45 GRAUS; USO: AGUA; MATERIAL: ACO CARBONO; REVESTIMENTO/ACABAMENTO: SEM REVESTIMENTO; EXTREMIDADE: CHANFRADA P/SOLDA; FABRICACAO: SEM COSTURA; NORMA DIMENSIONAL: FABRICANTE; DIAMETRO NOMINAL: 300 MM; PRESSAO NOMINAL: 16 BAR
BOIA SALVA-VIDAS | BOIA SALVA-VIDAS CIRC 600MM LJ CLII | BOIA SALVA-VIDAS; TIPO: CIRCULAR; MATERIAL: POLIETILENO; DIAMETRO INTERNO: 330 MM; DIAMETRO EXTERNO: 600 MM; COR: LARANJA; PESO: 2 KG; CAPACIDADE: 500 KG; CLASSE: II; ACESSORIOS: CABO RETINIDA COM 30M; FABRICANTE: ATIVA NAUTICA
BOIA ULTRASSOM | BOIA ULTRASSOM FV BR 800X300MM | BOIA ULTRASSOM; MATERIAL: FIBRA VIDRO LAMINADO; REVESTIMENTO: PINTURA POLIURETANO; COR: BRANCA; DIAMETRO: 800 MM; ALTURA: 300 MM; ALCA: COM ALCAS; ACESSORIOS; GIROFLEX/FONTE CONVERSAO CA/CC 110/240V/2 MODULOS ULTRASSOM 100W/4 TRANSDUTORES ULTRASSOM 100W; : BAA2 47AC; : ANTI-ALGAS
BOLA ESPORTE | BOLA FUTEBOL CAMPO 68CM | BOLA ESPORTE; TIPO: FUTEBOL CAMPO; MATERIAL: SINTETICO; COR: BRANCO/PRETO; CIRCUNFERENCIA: 68 CM; FABRICANTE: ADAMS
BOLSA TERMICA | BOLSA TERMICA GEL 350ML 130X180MM | BOLSA TERMICA; TIPO: GEL; COMPRESSA: QUENTE/FRIA; MATERIAL: PVC FLEXIVEL; COR: VERMELHO; CAPACIDADE: 350 ML; MEDIDAS: 130X180 MMM; FABRICANTE: TERMOGEL
BOLSA TRANSPORTE | BOLSA IMPERM EPI 100%PE AZ ROYAL | BOLSA TRANSPORTE: TIPO: IMPERMEAVEL; USO: EPI; MATERIAL: 100% POLIESTER; COR: AZUL ROYAL; ALCA: COM ALCAS LATERAIS/SUPERIOR OMBRO; MATERIAL ALCA: POLIESTER;; FECHAMENTO: ZIPER; BOLSO: 2 BOLSOS LATERIAIS; LOGOMARCA: COM LOGO SANEPAR; DIMENSOES: 50 X 35 X 21 CM
BOMBA DOSADORA | BOMBA DOSADORA ELETR DIAFRAG 10L/H 1BAR | BOMBA DOSADORA; ACIONAMENTO: ELETROMAGNETICA; TIPO: DIAFRAGMA; MATERIAL CORPO: PVDF; REVESTIMENTO: SEM RESVESTIMENTO; MATERIAL DIAFRAGMA: PTFE; VAZAO: 10 L/H; PRESSAO MAXIMA: 1 BAR; POTENCIA: 12W; TENSAO OPERACAO: 220V; FREQUENCIA: 60 HZ; CONEXAO ENTRADA: BOCAL; DIAMETRO CONEXAO ENTRADA: 8 MM; CONEXAO SAIDA: BOCAL; DIAMETRO CONEXAO SAIDA: 12 MM; GRAU PROTECAO: IP65; DADOS ADICIONAIS: MATERIAL VALVULAS PVDF; MATERIAL ESFERAS PTFE; MATERIAL CONEXOES PVDF; MATERIAL VEDACOES FPM
BOMBA LOBULOS | BOMBA LOBULOS 12,8M3/H 3BAR 3,2KW | BOMBA LOBULOS; APLICACAO: LODO; MATERIAL CORPO: FERRO FUNDIDO; ACABAMENTO: PINTURA EPOXI; TIPO LOBULO: BILOBULAR RETO; MATERIAL LOBULO: FERRO FUNDIDO; VAZAO NOMINAL: 12,8 M3/H; PRESSAO DESCARGA: 3 BAR; ROTACAO: 411 RPM; POTENCIA: 3,2 KW; FASE: TRIFASICO; TENSAO: 220 V; : T1 MB-2F TORNADO; : NETZSCH
BOMBONA | BOMBONA RET PEAD BR C/TORN 10L | BOMBONA; FORMATO: RETANGULAR; MATERIAL: POLIETILENO ALTA DENSIDADE-PEAD; COR: BRANCA; TAMPA: COM TAMPA ROSCADA; ALCA: COM ALCA; TORNEIRA: COM TORNEIRA; DIMENSOES: 28 X 18 X 28 CM; CAPACIDADE: 10 L
BONE | BONE TOUC ARAB AZ UNIF/ADES/RESP SOCIAL | BONE; MODELO: TOUCA ARABE; CATEGORIA: UNISSEX/UNIFORME; TECIDO: SARJA; COR: AZUL MARINHO ; ABA: CURVA; FECHAMENTO: ELASTICO; LOGOMARCA: COM DETALHE EM SERIGRAFIA NA FRENTE; DADOS ADICIONAIS: APLICACAO: ADESAO/RESPONSABILIDADE SOCIAL
BOOSTER | BOOSTER COMPACTO 32MCA 84M3/H | BOOSTER; TIPO: COMPACTO; ALTURA MANOMETRICA: 32 MCA; VAZAO: 84 M3/H; NUMERO DE FASES: TRIFASICO: TENSAO: 220 V; POTENCIA: 20 CV; ESPECIFICACOES: SOB PROJETO ANEXO
BORNE PORTA FUSIVEL | BORNE PORTA FUSIV CZ 5X20MM 0,5-4MM2 | BORNE PORTA FUSIVEL; TIPO: SECCIONAVEL; SINALIZACAO: LED; MATERIAL: POLIAMIDA; COR: CINZA ESCURO; TIPO DO FUSIVEL: G(5X 20MM); PERFIL: DIN 32/35 MM; ESPESSURA: 8,2 MM; TENSAO NOMINAL: 24 VCC; CORRENTE NOMINAL: 6,3 A; SECAO NOMINAL DO CABO: 0,5 A 4 MM2; : TB 4-HESILED 24; : PHOENIX CONTACT/SIEMENS/SCHNEIDER/ABB/WEG/WEIDMULLER
BOTA | BOTA PVC PT MEDIO 43 | BOTA; MATERIAL: PVC; COR: PRETA; CANO: MEDIO; FORRO: SEM FORRO; TAMANHO: 43; DADOS ADICIONAIS: IMPERMEAVEL
BOTA PVC | BOTA PVC PT MEDIO 43 | BOTA; MATERIAL: PVC; COR: PRETA; CANO: MEDIO; FORRO: SEM FORRO; TAMANHO: 43; DADOS ADICIONAIS: IMPERMEAVEL
BOTA SEGURANCA | BOTA NOBUCK BIQ COMPOSITE PT TAM 46 | BOTA SEGURANCA; MATERIAL: NOBUCK; COR: CAFE; TAMANHO: 46; SEM COMPONENTES METALICOS; BIQUEIRA:COMPOSITE; FECHAMENTO: CADARCO; DADOS ADICIONAIS: PROTECAO CONTRA RISCOS NATUREZA LEVE; AGENTES ABRASIVOS; ESCORIANTES;CONTRA CHOQUES ELETRICOS
BOTAO COMANDO | BOTAO COM COGUM EMERG 40MM GIRAR VM 600V | BOTAO COMANDO; MATERIAL:TERMOPLASTICO; FORMATO: COGUMELO EMERGENCIA 40 MM; ACIONAMENTO: GIRAR P/DESTRAVAR; COR: VERMELHO; DIAMETRO FURO: 22 MM; TENSAO ISOLACAO: 600 V; CORRENTE NOMINAL: 10 A; CONTATOS: 1NF; GRAU PROTECAO: IP65; : 3SB7130-1HB20-1CA0; : SIEMENS
BOTAO DE MERGENCIA PARA PAINEIS | BOTAO EMERGENCIA TRAVA GIRO 40MM IP65 | BOTAO PRESSAO COSTURA; MATERIAL: LATAO; REVESTIMENTO: CROMADO; COR: NATURAL; DIAMETRO: 9,5 MM; ALTURA: 3,5 MM; : BT7.095.35.L; : EBERLE
BOTAO PRESSAO COSTURA | BOTAO PRESSAO COST LT CROM 9,5MM | BOTAO PRESSAO COSTURA; MATERIAL: LATAO; REVESTIMENTO: CROMADO; COR: NATURAL; DIAMETRO: 9,5 MM; ALTURA: 3,5 MM; : BT7.095.35.L; : EBERLE
BOTOEIRA MONTADA | BOTOEIRA MONT PLAST AM 1BOT 2NF | BOTOEIRA MONTADA; MATERIAL: PLASTICO;COR: AMARELA; QUANTIDADE BOTOES: 1 BOTAO; TIPO BOTAO: COGUMELO SOCO GIRAR TRAVAR; COR BOTAO: VERMELHO; CONTATO: 2NF; COMANDO: LIGA/DESLIGA; GRAU PROTECAO: IP65; CONEXAO ENTRADA: PRENSA CABO; DIAMETRO: PG11; DADOS ADICIONAIS: COM CHAVE GANGORRA 3 POS 2 POLOS 16A 250VCA + EMERGENCIA COM CAPACITOR (40ΜF/450V); : COB21; : SIBRATEC
BRINQUEDO | KIT FRESCOBOL C/2 RAQ+BOLA | BRINQUEDO; TIPO: KIT FRESCOBOL; DADOS ADICIONAIS: CONTEM 2 RAQUETES E 1 BOLA
BRITA | BRITA 0 PRETA 4,8A9,5MM 20KG | BRITA; NUMERO: 0 PRETA; GRANULOMETRIA: 4,8 A 9,5 MM; FORNECIMENTO: SACO 20 KG
BROCA CONCRETO | BROCA CONCR MET DURO SDS PLUS 10X210MM | BROCA CONCRETO; MATERIAL: PONTA DE METAL DURO; HASTE: SDS PLUS; PONTA: VIDEA; PADRAO: FABRICANTE; DIAMETRO: 10 MM; COMPRIMENTO TOTAL: 210 MM
BROCA HELICOIDAL | BROCA HELIC HSS DIN345 28MM 291MM | BROCA HELICOIDAL; CANAL: TIPO N; MATERIAL: ACO RAPIDO; HASTE: CONICA; PONTA: 118 GRAUS; PADRAO: DIN 345; DIAMETRO: 28 MM; COMPRIMENTO TOTAL: 291 MM; COMPRIMENTO DO CANAL: 170 MM
BROCA JOGO | BROCA JG 5PCS SDS PLUS 6/8/10 MM | BROCA JOGO; COMPOSICAO: 5 PECAS; MATERIAL: ACO CROMO VANADIO; HASTE: SDS PLUS; PADRAO: ; DIAMETRO: 6/8/10 MM; COMPOSICAO: BROCA 6 X 110 MM/BROCA 8 X 110 MM/BROCA 6 X 160 MM/BROCA 8 X 160 MM/BROCA 10 X 160 MM; : D-61678; : MAKITA
BROCA PILOTO | BROCA PILOTO HSS 6,9X174MM | BROCA PILOTO; MATERIAL: ACO RAPIDO; HASTE: PARALELA; DIAMETRO: 6,9 MM; COMPRIMENTO TOTAL: 174 MM
BROCHE | BROCHE PIN RESINADO MAIO AMARELO | BROCHE; TIPO: PIN; MATERIAL: RESINADO; MODELO: MAIO AMARELO; DIMENSOES: FABRICANTE
BUCHA FIXACAO | BUCHA FIX STD PA CZ 12MM | BUCHA FIXACAO; TIPO: STANDARD; MATERIAL: POLIAMIDA; COR: CINZA; DIAMETRO: 12 MM
BUCHA NAO METALICA ELETRODUTO | BUCHA ELETROD PVC SOLD 1/2POL | BUCHA ELETRODUTO; MATERIAL: PVC; CONEXAO: SOLDAVEL; DIAMETRO NOMINAL: 1/2 POL; FABRICANTE AMANCO
BUCHA REDUCAO NAO METALICA | BUCHA RED CT AG PVC BSP 2 X 1POL | BUCHA REDUCAO; TIPO: CURTA; USO: AGUA; MATERIAL: PVC-CLORETO DE POLIVINILA; COR: BRANCO; EXTREMIDADE: ROSCA BSP; PRESSAO NOMINAL: 7,5 KGF/CM2; NORMA DIMENSIONAL: PARA TUBO ABNT NBR 5648; DIAMETRO NOMINAL: 2 X 1 POL
BUJAO METALICO | BUJAO SEXT LT NPT MC 3/8POL | BUJAO; TIPO: SEXTAVADO; MATERIAL: LATAO; REVESTIMENTO: SEM REVESTIMENTO; EXTREMIDADE: ROSCA NPT MACHO; PADRAO DIMENSIONAL: FABRICANTE; CLASSE DE PRESSAO: FABRICANTE; DIAMETRO NOMINAL: 3/8 POL
BURETA | BURETA VIDRO BOROS 1 TORN PTFE 50ML | BURETA; TIPO: NORMAL; MATERIAL: VIDRO BOROSILICATO ; ESCALA: C/ESCALA AZUL; TORNEIRA: 1 TORNEIRA PTFE; CAPACIDADE: 50 ML; INTERVALO GRADUACAO: 0,1 ML; DIAMETRO: 13 MM; ALTURA: 750 MM
CABECOTE FRESAMENTO | CABECOTE FRESAM 50MM 22MM 90GR | CABECOTE FRESAMENTO; MATERIAL: ACO RAPIDO; DIAMETRO: 50MM; FUTO: 22 MM; COMPRIMENTO: 40 MM; ANGULO: 90 GRAUS;CORTES: 7 CORTES ; : HM90F90AD50-5-22/3101806; : ISCAR
CABECOTE MANOBRA | CABECOTE MANOBRA C/SIST ANTI-QUEDA BZ | CABECOTE MANOBRA; TIPO: COM SISTEMA ANTI-QUEDA; MATERIAL: LIGA BRONZE; APLICACAO: MANOBRA CHAVES; INSTALACAO/RETIRADA CARTUCHOS PORTA-FUSIVEIS; : FLV11554-1; : RITZ
CABO ACO | CABO ACO AC 6X41+AF 9/16POL | CABO ACO; MATERIAL: ACO CARBONO; TRATAMENTO SUPERFICIAL: POLIDO; CONSTRUCAO: WARRINGTON-SEALE; TORCAO: REGULAR A DIREITA; ALMA: FIBRA; LUBRIFICACAO: NORMAL; CARGA DE RUPTURA MINIMA: 13600 KGF; FORMACAO DA PERNA: 1+8+(8+8)+16; FORMACAO DO CABO: 6X41+AF; DIAMETRO DO CABO: 9/16 POL; FORNECIMENTO: METRO
CABO AUDIO | CABO AUDIO CANON XLR MC P2 EST BLIND 1M | CABO AUDIO; MATERIAL CONDUTOR: COBRE; MATERIAL COBERTURA: PVC; COR COBERTURA: PRETA; EXTREMIDADE A: CONECTOR CANON XLR MACHO; EXTREMIDADE B: CONECTOR P2 ESTEREO BLINDADO; COMPRIMENTO CABO: 1 M
CABO AUDIOFREQUENCIA AFT | CABO AFT 110OHM PVC PT 2X0,3MM2 | CABO AUDIOFREQUENCIA AFT; MATERIAL: COBRE; REVESTIMENTO: ESTANHADO;TEMPERA: MOLE; ISOLACAO: POLIETILENO; TENSAO MAXIMA: : IMPEDANCIA: 110 OHMS; TEMPERATURA: 60 GRC; COBERTURA: PVC; COR: PRETA; BLINDAGEM: FITA ALUMINIO/TRANCA FIOS COBRE; PADRAO: ; CONDUTORES: 2 CONDUTORES; SECAO NOMINAL:0,3 MM2; : 1930-10 DMX; : TIAFLEX
CABO CARREGADOR CELULAR | CABO CARREG CEL TIPO-C USB 1M BR | CABO CARREGADOR CELULAR; CONECTORES: TIPO-C X TIPO-C; POTENCIA: 9W PD60W; CONEXAO: USB; COMPRIMENTO: 1 M; COR: BRANCO; : CB-51; : A'GOLD
CABO COBRE NU | CABO COBRE NU TMD 2A 50MM2 | CABO COBRE NU; REVESTIMENTO: ELETROLITICO; TEMPERA: MEIO DURA; ENCORDOAMENTO: CLASSE 2A; PADRAO: ABNT NBR 5111/NBR 6524; SECAO NOMINAL: 50 MM2; FORMACAO: 7 FIOS X 3 MM
CABO CONTROLE | CABO CONTR COBRE CL5 500V PT 12X0,75MM2 | CABO CONTROLE; MATERIAL: COBRE ELETROLITICO; REVESTIMENTO: SEM REVESTIMENTO; TEMPERA: MOLE; ENCORDOAMENTO: CLASSE 5; ISOLACAO: PVC-A; IDENTIFICACAO: POR CORES E NUMEROS; TENSAO DE ISOLACAO: 500 V; TEMPERATURA: 70 GRC; COBERTURA: PVC-ST1; COR: PRETO; BLINDAGEM: SEM BLINDAGEM; PADRAO: NBR 7289; CONDUTORES: 12; SECAO NOMINAL: 0,75 MM2
CABO EXTENSOR LIMPEZA | CABO EXT LIMP AL NAT 2M C/ROSCA | CABO EXTENSOR LIMPEZA; MATERIAL: ALUMINIO; REVESTIMENTO: SEM REVESTIMENTO; COR: NATURAL; NUMERO DE ESTAGIOS: FABRICANTE; COMPRIMENTO TOTAL: 2 M; EXTREMIDADE: COM ROSCA
CABO FIBRA OPTICA | CABO FIB OPT DROP 1 FIBRA 1000M | CABO FIBRA OPTICA: TIPO FIBRA: DROP; NUMERO FIBRAS: 1 FIBRA; MATERIAL ISOLACAO: ACRILATO; MATERIAL COBERTURA: TERMOPLASTICO; COR COBERTURA: PRETA; TEMPERATURA OPERACAO: -20 A 65 GRC; FORNECIMENTO: BOBINA 1000M; : CFOAC-BLIA/B-CM-01-AR-LSZH; : SUMAY
CABO FLEXIVEL | CABO FLEX CL5 500V PT 3X10MM2 | CABO FLEXIVEL; MATERIAL: COBRE; REVESTIMENTO: SEM REVESTIMENTO; TEMPERA: MOLE; ENCORDOAMENTO: CLASSE 5; ISOLACAO: PVC; IDENTIFICACAO: POR CORES; TENSAO DE ISOLACAO: 500 V; TEMPERATURA: 70 GRC; COBERTURA: PVC; COR: PRETO; PADRAO: ABNT NBR NM 247-5; NUMERO DE CONDUTORES: 3; SECAO NOMINAL: 10 MM2
CABO INSTRUMENTACAO | CABO INSTRUM COBRE CL5 300V VM 2X1,5MM2 | CABO INSTRUMENTACAO; MATERIAL: COBRE ELETROLITICO; REVESTIMENTO: SEM REVESTIMENTO; TEMPERA: MOLE; ENCORDOAMENTO: CLASSE 5; ISOLACAO: PVC/EB; IDENTIFICACAO: POR CORES E NUMEROS; TENSAO DE ISOLACAO: 300 V; TEMPERATURA: 105 GRC; COBERTURA: PVC-ST2; COR: VERMELHO; BLINDAGEM: FITA ALUMINIZADA; DRENO: COBRE ESTANHADO; PADRAO: NBR 17240; CONDUTORES: 2; SECAO NOMINAL: 1,5 MM2
CABO MONTADO | CABO COAXIAL DLC 58 CONECT N/TNC MC 10M | CABO MONTADO; TIPO: COAXIAL DLC 58; BITOLA: 50 OHMS; EXTREMIDADES: CONECTORES N/TNC MACHO; CAPA PROTETORA: PVC; COR: PRETO; ENCORDOAMENTO: ; PADRAO: ; COMPRIMENTO CABO: 10 M; : CCX1001; : INTELBRAS
CABO MULTIPLEXADO | CABO MULTIPLEX QUADR AL XLPE 1KV 3X25MM2 | CABO MULTIPLEXADO; TIPO: QUADRUPLEX; MATERIAL: ALUMINIO; ISOLACAO: POLIETILENO RETICULADO-XLPE; COR: PRETO/VERMELHO/CINZA; TENSAO: 1 KV; TEMPERATURA: 90 GRC; PADRAO: NBR 8182; NUMERO DE CONDUTORES: 3 + NEUTRO NU; SECAO NOMINAL: 25 MM2
CABO POTENCIA | CABO POT CL5 HEPR 0,6/1KV BR 1X10MM2 | CABO POTENCIA; MATERIAL: COBRE; REVESTIMENTO: SEM REVESTIMENTO; TEMPERA: MOLE; ENCORDOAMENTO: CLASSE 5; ISOLACAO: HEPR; TENSAO DE ISOLACAO: 0,6/ 1 KV; TEMPERATURA: 90 GRC; COBERTURA: PVC; COR: BRANCO; BLINDAGEM: SEM BLINDAGEM; PADRAO: ABNT NBR 7286; NUMERO DE CONDUTORES: 1; SECAO NOMINAL: 10 MM2
CADEADO | CADEADO LATAO 2CHAV 40MM | CADEADO; TIPO: HASTE CURTA; MATERIAL: LATAO; REVESTIMENTO HASTE: CROMADO; DESBLOQUEIO: 2 CHAVES SIMPLES; TAMANHO: 40 MM; COMPRIMENTO DA FIXACAO: 23 MM; : CR40; : PAPAIZ
CADEADO BLOQUEIO | CADEADO BLOQ PLAST AM 38MM | CADEADO BLOQUEIO; MATERIAL CORPO: PLASTICO; MATERIAL HASTE: PLASTICA; COR: AMARELO; DIAMETRO HASTE: 6 MM; ALTURA HASTE: 38 MM; ALTURA CORPO: 45 MM, LARGURA CORPO: 38 MM; : 406YLW; : MASTER LOCK
CADEIRA | CADEIRA GIRAT ESPUMA AZ | CADEIRA; TIPO: GIRATORIA; ENCOSTO: ESPUMA INJETADA; ESTRUTURA: ACO CARBONO; MATERIAL ASSENTO: ESPUMA INJETADA; REVESTIMENTO: CREPE; COR: AZUL ESCURO; APOIO BRACO: S/APOIO; BASE: COM RODIZIOS; LARGURA: 56CM; ALTURA: 85CM; PROFUNDIDADE: 55CM
CADINHO | CADINHO CONICO AI 150ML 60X65MM | CADINHO; TIPO: CONICO; MATERIAL: ACO INOX; TAMPA: SEM TAMPA ; CAPACIDADE: 150 ML; DIAMETRO EXTERNO: 60 MM; ALTURA: 65 MM; : VT0130; : PROLAB
CAFE | CAFE SOLUVEL GRANUL FORTE 160G | CAFE; TIPO: SOLUVEL GRANULADO; SABOR:FORTE;FORNECIMENTO: VIDRO 160 GRAMAS
CAFETEIRA INDUSTRIAL | CAFETEIRA IND 127/220V 2500W 20L | CAFETEIRA INDUSTRIAL; MATERIAL: ACO INOX AISI304; COR: PRATA; TENSAO: 127/220 V; POTENCIA: 2.500 W; CAPACIDADE: 20L; ALCA: LARGURA: 360MM; ALTURA: 840MM; PROFUNDIDADE: 410MM
CAIXA GAVETEIRO | CAIXA BIN PP PT NR 7 | CAIXA GAVETEIRO; TIPO: BIN; FORMATO: RETANGULAR; MATERIAL: POLIPROPILENO; COR: PRETO; ALTURA: 175 MM; LARGURA: 220 M; COMPRIMENTO: 340 MM; CAPACIDADE: 16 L; NUMERO: 7
CAIXA ACOPLADA P/VASO SANITARIO | CAIXA ACOPL CERAM BR 6L | CAIXA ACOPLADA P/VASO SANITARIO; MATERIAL: CERAMICA; COR: BRANCA; CAPACIDADE: 6 L; ACIONAMENTO: BOTAO; ALTURA: 355 MM; LARGURA: 170 MM; COMPRIMENTO: 418 MM
CAIXA ARMAZENAGEM | CAIXA ARMAZ HORT PEAD VM 80X110X535MM | CAIXA ARMAZENAGEM; TIPO: HORTIFRUTI VAZADA; FORMATO: RETANGULAR; MATERIAL: POLIETILENO ALTA DENSIDADE (PEAD); COR: VERMELHA; TAMPA: SEM TAMPA; ALCA: SEM ALCA; ALTURA: 310 MM; LARGURA: 360 MM; COMPRIMENTO: 555 MM; CAPACIDADE: 48 LITROS
CAIXA ARQUIVO MORTO | CAIXA ARQ MORTO PAP 244X249X352MM | CAIXA ARQUIVO MORTO; FORMATO: RETANGULAR; MATERIAL: PAPELAO; COR: PARDO; GRAMATURA: FABRICANTE ; IMPRESSAO: SEM IMPRESSAO; LARGURA: 244 MM; ALTURA: 249 MM; COMPRIMENTO: 352 MM
CAIXA BLOQUEIO | CAIXA BLOQ AC VM 13CADEAD 233X95X195MM | CAIXA BLOQUEIO; MATERIAL: ACO CARBONO; REVESTIMENTO; PINTADO; COR: VERMELHO; CAPACIDADE: 13 CADEADOS; DIMENSOES: 233 X 95 X 195 MM; : TC4002; : TECLABEL
CAIXA CALCADA | CAIXA CALCADA PRE-MOLD CONCR M/F 400MM | CAIXA CALCADA, TIPO: PRE-MOLDADA; MATERIAL: CONCRETO, EXTREMIDADE: MACHO/FEMEA, DIAMETRO NOMINAL: 400 MM, ALTURA: 500 MM, ESPESSURA DA PAREDE: 50 MM, ESPESSURA DO FUNDO: 50 MM, TAMPA: COM TAMPA CONCRETO 500 MM; DADOS ADICIONAIS: COM LOGOTIPO DA CORSAN
CAIXA CONCRETO | CAIXA CONCR AG S/FUNDO 150X80X50X10CM | CAIXA CONCRETO; FORMA CONSTRUTIVA: RETANGULAR; APLICACAO: AGUA; FUNDO: SEM FUNDO; TAMPA: COM TAMPA; COMPRIMENTO: 150 CM; LARGURA: 80 CM; ALTURA: 50 CM; ESPESSURA: 10 CM
CAIXA DERICAVAO | CAIXA DERIV PC CZ P/DISJ POLIF | CAIXA DERIVACAO; FORMATO: RETANGULAR; INSTALACAO: SOBREPOR; MATERIAL: POLICARBONATO; TRATAMENTO SUPERFICIAL: SEM TRATAMENTO; COR: CINZA; FECHAMENTO: C/TAMPA; SISTEMA FECHAMENTO: PARAFUSO; CLASSIFICACAO: IP-54; FORNECIMENTO: P/DISJUNTOR POLIFASICO; LARGURA: 177 MM; ALTURA: 143 MM; COMPRIMENTO: 227 MM; DADOS ADICIONAIS: NORMATIVA: RECON- BT 2024; :CDJ3 (501); : PLASTIMAX
CAIXA ELETRICA MONTADA | CAIXA SOBR PVC BR INTER SIMPL/TOM 2P+T | CAIXA ELETRICA MONTADA; INSTALACAO: SOBREPOR; MATERIAL: PVC; REVESTIMENTO: SEM REVESTIMENTO; COR: BRANCO; CLASSIFICACAO: ; NUMERO POSTOS: 2 POSTOS; FORNECIMENTO: 1 INTERRUPTOT SIMPLES 10A 250V/ 1 TOMADA 2P+T 20A 250V; DIMENSOES DA CAIXA: 43 X 68 X 71 MM; DADOS ADICIONAIS: LINHA LIZFLEX; :57304020; : TRAMONTINA
CAIXA FERRAMENTA | CAIXA FERRAM SANF CARGOBOX AC 5GAV | CAIXA FERRAMENTA; TIPO: SANFONADA CARGOBOX ; MATERIAL: ACO CARBONO ; TRATAMENTO SUPERFICIAL: PINTADO; GAVETAS: 5 GAVETAS; ALCA: ALCA SUPERIOR; FECHO: PORTA CADEADO; ALTURA: 395 MM; LARGURA: 210 MM; COMPRIMENTO: 560 MM; DADOS ADICIONAIS: COM RODAS; CONTEM 65 FERRAMENTAS DE DIVERSOS USOS E TAMANHOS; : 44952/665; : TRAMONTINA
CAIXA GAVETEIRO | CAIXA BIN PP PT NR 7 | CAIXA GAVETEIRO; TIPO: BIN; FORMATO: RETANGULAR; MATERIAL: POLIPROPILENO; COR: PRETO; ALTURA: 175 MM; LARGURA: 220 M; COMPRIMENTO: 340 MM; CAPACIDADE: 16 L; NUMERO: 7
CAIXA HIDROMETRO | CAIXA MEDIC HIDROM PP 200X389,6X409,6MM | CAIXA HIDROMETRO; TIPO: PASSEIO; MATERIAL: POLIPROPILENO; COR: PRETA; TAMPA: COM TAMPA; LARGURA: 389,6 MM; ALTURA: 200 MM; PROFUNDIDADE: 409,6 MM
CAIXA INSPECAO ATERRAMENTO | CAIXA INSP ATERR CON PVC 165X140X165MM | CAIXA INSPECAO ATERRAMENTO; FORMATO: CONICO; MATERIAL: PVC; COR: PRETA; TAMPA: COM TAMPA; DIMENSOES: 165 X 140 X 165 MM
CAIXA LIGACAO CONCRETO | CAIXA LIG CONCR ESG 600X600MM | CAIXA LIGACAO CONCRETO; APLICACAO: ESGOTO; FUNDO: COM FUNDO; DIAMETRO: 600 MM; ALTURA: 600 MM
CAIXA MEDIDOR ENERGIA | CAIXA MED ENERG TRIF AC ENERGISA CMD | CAIXA MEDIDOR ENERGIA; FASE: TRIFASICO; MATERIAL: ACO CARBONO; TRATAMENTO SUPERFICIE: PINTADO; COR: CINZA; FECHAMENTO: C/TAMPA; SISTEMA FECHAMENTO: ENCAIXE; CORRENTE: 200 A; LARGURA: 600 MM; ALTURA: 1000 MM; PROFUNDIDADE: 200 MM; PADRAO: ENERGISA CMD; DADOS ADICIONAIS: GRAU PROTECAO: IP43; ESPESSURA:1,2MM
CAIXA MODULO INTERRUPTOR | CAIXA MOD INTERR SOBR TERMOP BR 1POSTO | CAIXA MODULO INTERRUPTOR; TIPO: SOBREPOR; MATERIAL: TERMOPLASTICO ; COR:BRANCO; NUMERO POSTOS: 1 POSTO; FORMATO: QUADRADA; DIMENSOES: 71 X 51,5 X 43 MM; : 57303001/LINHA LIZFLEX; : TRAMONTINA
CAIXA ORGANIZADORA | CAIXA ARMAZ PLAST LJ AP RESP AUTON | CAIXA ORGANIZADORA; FORMATO: RETANGULAR; MATERIAL: PLASTICO; COR: LARANJA; TAMPA: COM TAMPA ; ALCA: SEM ALCA; FECHAMENTO: FECHO TRAVA; APLICACAO: TRANSPORTE APARELHO RESPIRACAO AUTONOMA
CAIXA PASSAGEM | CAIXA PASS AL CZ C/TAMPA 100X100X60MM | CAIXA PASSAGEM; TIPO: SOBREPOR; MATERIAL: ALUMINIO; REVESTIMENTO: SEM REVESTIMENTO; FORMATO: QUADRADA; COR: CINZA; TAMPA: COM TAMPA; FUNDO MOVEL: SEM FUNDO MOVEL; TAMANHO: 100 X 100 X 60 MM; :CP-1010/56123001; : TRAMONTINA
CAIXA REDUTORA | CAIXA REDUTORA COROA S/FIM 900MM PN10 | CAIXA REDUTORA; MATERIAL CORPO: ACO CARBONO; APLICACAO: VALVULA DE MANOBRA; TIPO: COROA SEM FIM; ACIONAMENTO: VOLANTE MANUAL; REVESTIMENTO: EPOXI; DIAMETRO NOMINAL:900MM; PRESSAO NOMINAL: 10 BAR
CAIXA SOM | CAIXA SOM PORT PT 100/240VCA 180W | CAIXA SOM; TIPO: PORTATIL; SUBWOOFER: COM SUBWOOFER; COR: PRETA ; TENSAO: 100/240 VCA; POTENCIA: 180 W RMS; CONECTIVIDADE: USB/BLUETOOTH; : BOOMBOX 3; : JBL
CAIXA TERMICA | CAIXA TERMICA PLAST AZ 5L | CAIXA TERMICA; MATERIAL: PLASTICO; COR: AZUL; ISOLAMENTO INTERNO: POLIESTIRENO EXPANDIDO-EPS; TAMPA: COM TAMPA ; ALCA: ALCA DE MAO; DIMENSOES: 264 X 166 X 203 MM; CAPACIDADE: 5 L; : TROPICAL; : SOPRANO
CALANDRA | CALANDRA CHAPAS MET 500MM 1CV 380V | CALANDRA; TIPO: INDUSTRIAL; APLICACAO: CHAPAS METALICAS; CAPACIDADE LARGURA: 500 MM; DIAMETRO DO EIXO: 25 MM; MOTOR: 1 CV; TENSAO: 380 V; DIMENSOES: ; : N4; : SILFERRE
CALCA UNIFORME | CALCA TRAB PES MASC JEANS/ALG AZ 58 | CALCA UNIFORME; MODELO: TRABALHO PESADO; CATEGORIA: MASCULINA; MATERIAL: JEANS/100% ALGODAO; COR: AZUL; BOLSO: 2 BOLSOS LATERIAIS/1 BOLSO TRASEIRO; FECHAMENTO: FRONTAL BOTAO/FECHO; COS: ELASTICO/CORDAO; LOGOMARCA: NAO APLICAVEL; TAMANHO: 58
CALCARIO | CALCARIO DOLOMITICO PRNT 10% A GRANEL | CALCARIO; TIPO: DOLOMITICO; APRESENTACAO: PO; PRNT: 10%; FORNECIMENTO: A GRANEL
CALCO ESCORAMENTO VEICULO | CALCO ESCOR BORR CAMINHAO 150X150X250MM | CALCO ESCORAMENTO VEICULO; MATERIAL: BORRACHA; REVESTIMENTO: SEM REVESTIMENTO; APLICACAO: CAMINHAO; CAPACIDADE: 20 TON/EIXO; NORMA: NBR 9735; ALTURA: 150 MM; LARGURA: 150 MM; COMPRIMENTO: 250 MM
CALENDARIO | CALENDARIO MESA C/2 BLOC ANOT 19X10,5CM | CALENDARIO; TIPO: MESA; MATERIAL: PAPEL COUCHE FOSCO; GRAMATURA: 200 G; COR: 4X4; ACESSORIOS: COM 2 BLOCOS ANOTACOES PERSONALIZADOS; DIMENSOES: 19 X 10,5 CM
CALHA | CALHA VERTEDORA PVC 150X2000MM | CALHA; TIPO: VERTEDORA; APLICACAO: CAPTACAO AGUA; MATERIAL: PVC; DIAMTRO: 150 MM; COMPRIMENTO: 2000 MM; DADOS ADICIONAIS: COM DUTOS SEMICIRCULARES A CADA 12 CM
CALIBRADOR PNEU | CALIBRADOR PNEU ELETR 3A145PSI/0,2A10BAR | CALIBRADOR PNEU; TIPO: ELETRONICO ;MATERIAL CORPO: PLASTICO RIGIDO; DISPLAY: LED VERDE; FIXACAO: PAREDE; ESCALA: PSI/BAR; PRESSAO MAXIMA CALIBRAGEM: 145 PSI; PRESSAO MAXIMA LINHA AR: 200 PSI; FAIXA PRESSAO: 03 A 145 PSI/0,2 A 10 BAR; TENSAO: 90 A 240 V; FREQUENCIA: 50/60 HZ; MANGUEIRA: 10 M ; ALARME: COM ALARME; DIMENSOES: 320 X 320 X 200 MM; DADOS ADICIONAIS: COMPOSTO DE MANGUEIRA ENTRADA AR 1,5M; 2 BICOS INFLADORES TIPO EUROPEU; 1 SUPORTE MANGUEIRA TRASEIRO; 1 CABO ALIMENTACAO COM PLUG 2 POLOS/TERRA; 4 PARAFUSOS SEXTAVADOS; 4 BUCHAS 10; 1 GABARITO FURACAO; : M2000; : STOCK AIR
CALIBRADOR PRESSAO | CALIBRADOR PRESS DIG 9V 30VCC -12A300PSI | CALIBRADOR PRESSAO; TIPO: DIGITAL; DISPLAY: LCD; CLASSE DE EXATIDAO: 0,025 %; ALIMENTACAO: BATERIA 9 V; CORRENTE: 0 A 24 MA; TENSAO: 30 VCC; FAIXA DE CALIBRACAO: -12 A 300 PSI; RESOLUCAO: 0,01 PSI; DIMENSOES: 94 X 216 X 66 MM; : FLUKE 718-300G; : FLUKE
CALIBRADOR PROCESSO | CALIBRADOR PROCESSO DIG HART 0,05% 30V | CALIBRADOR PROCESSO; TIPO: DIGITAL; MODELO: FUNCAO HART MODBUS; DISPLAY: LCD; CLASSE DE EXATIDAO: 0,05%; ALIMENTACAO: BATERIA 5VCC VIA USB; CORRENTE: 30 MA; RESOLUCAO DA CORRENTE: 0,001 MA; TENSAO: 30 V; RESOLUCAO DA TENSAO: 0,001 V; FREQUENCIA: NAO APLICAVEL; RESOLUCAO DA FREQUENCIA: NAO APLICAVEL; FAIXA DE CALIBRACAO: -30-+30V/-150- +150 MV/-30MA A +30MA; DIMENSOES: 122 X 80 X 27 MM; DADOS ADICIONAIS: APLICACAO CALIBRACAO E TESTES DE INSTRUMENTOS; GERACAO E MEDICAO 0 A 24 MA/0 A 11 V; FUNCAO SIMULADOR E MULTIMETRO; PROTOCOLO COMUNICACAO HART; ENTRADA: 2 FIOS/4 FIOS/PASSIVO/ATIVO; : LB06; : BRIGHTWIN
CAMA ELASTICA | CAMA ELASTICA PULA-PULA EMBORR 3,05M | CAMA ELASTICA; TIPO: PULA PULA; MATERIAL: ESTRUTURA: ACO CARBONO; REVESTIMENTO: GALVANIZADO; LONA SALTO: EMBORRACHADA ANTIDERRAPANTE; COR: COLORIDO; CAPACIDADE: 380 KG, DIAMETRO: 3,05 M
CAMARA AR | CAMARA AR CARRINHO MAO 3.25-8 | CAMARA AR; APLICACAO: CARRINHO MAO; BICO: CONVENCIONAL; TAMANHO: 3.25-8
CAMARA FLUXO SENSOR | CAMARA FLUXO SENSOR PN6 1/4POL NPT F | CAMARA FLUXO SENSOR; MATERIAL: POLIACETAL; REVETIMENTO: SEM REVESTIMENTO; MATERIAL SUPORTE: ACO INOX; PRESSAO TRABALHO: 6 BAR; TEMPERATURA OPERACAO: 90 GRC; CONEXAO: 1/4 POL NPT FEMEA; CONEXAO DRENO: 1/2 POL NPT FEMEA; DADOS ADICIONAIS: SISTEMA DE TRAVAMENTO QUE PERMITE A REMOCAO DO SENSOR SEM A TORCAO DO CABO E PINO DE ATERRAMENTO DA AMOSTRA; : HX0400-01236; : HEXIS
CAMERA FOTOGRAFICA DIGITAL | CAMERA FOT DIG TRILHA TRAP 1080X720P | CAMERA FOTOGRAFICA DIGITAL; TIPO: TRILHA TRAP; DISPLAY: LCD; RESOLUCAO MAXIMA: 1080X720 PIXELS/24 MP; FLASH: NOTURNO LOW GLOW 36 LED; ZOOM OTICO: ; ZOOM DIGITAL: ; ARMAZENAMENTO DE IMAGENS: CARTAO SD CARD 32 GB; DADOS ADICIONAIS: LINHA CORE LOW GLOW; : 119936C; : BUSHNELL
CAMERA SEGURANCA | CAMERA SEG REDE DOME 1920X1080P/2MP 12V | CAMERA SEGURANCA; TIPO: REDE DOME FIXA; RESOLUCAO : 1920X1080 PIXELS/2 MP; ALCANCE: 30M; LUMINOSIDADE MINIMA: 0,01 LUX; SENSOR DE IMAGEM: CMOS 1/2,7POL; LENTE FOCAL: FIXA 2,8MM; ALIMENTACAO: 12VDC; :DS-2CD1123G0E-I; : HIKVISION
CAMERA TERMOGRAFICA | CAMERA TERMOG BOLSO 320X240P -20A400GRC | CAMERA TERMOGRAFICA; TIPO: BOLSO; DISPLAY: LCD; RESOLUCAO DO DISPLAY: 320 X 240 PIXELS; PRECISAO: +/- 2 %; CAMPO DE VISAO: 50/38 GRAUS; ARMAZENAMENTO: 2 GB; SENSIBILIDADE TERMICA: 60 MK; GRAU DE PROTECAO: IP54; ALIMENTACAO: BATERIA ION LITIO; FAIXA DE MEDICAO: -20 A 400 GRC; ALTURA: 89 MM; LARGURA: 127 MM; PROFUNDIDADE: 25 MM; : PTI120; : FLUKE
CAMERA VIDEOCONFERENCIA | CAMERA VIDEOCONF FULL HD 1920X1080P 30FPS | CAMERA VIDEOCONFERENCIA; TIPO: FULL HD; INTERFACE: USB 2.0; RESOLUCAO: 1920 X 1080 PIXELS ; COR: PRETO; TAXA TRANSFERENCIA: 30 FPS; AMPLITUDE BANDA: 220 HZ A 20 KHZ; ZOOM: 1,2X; ANGULO VISAO: 78 GRAUS; MICROFINE: COM MICROFONE; : BCC950/960-000866; : LOGITECH
CAMISA UNIFORME | CAMISETA UNIF POLO UNIS ALG BR MC TAM P | CAMISA UNIFORME; MODELO: OPERACIONAL POLO; CATEGORIA: UNISSEX; TECIDO: ALGODAO; COR: BRANCA; GOLA: FABRICANTE; MANGA: LONGA COM FAIXA REFLETIVA; PUNHO: COM ELASTICO; BOLSO: SEM BOLSO; FECHAMENTO: BOTOES OU SE NAO HOUVER DEIXAR EM BRANCO; LOGOMARCA: COM LOGOMARCA; TAMANHO: P; DADOS ADICIONAIS: CASO HOUVER
CAMISETA UNIFORME | CAMISETA UNIF UNIS ALG BR MC P | CAMISETA UNIFORME; CATEGORIA: UNISSEX; TECIDO: ALGODAO; COR: BRANCA; GOLA: FABRICANTE; MANGA: CURTA AZUL; BOLSO: SEM BOLSO; TAMANHO: P; LOGOMARCA: SERIGRAFIA FRENTE E COSTAS; DADOS ADICIONAIS: APLICACAO ADESAO/RESPONSABILIDADE SOCIAL
CAMPAINHA | CAMPAINHA S/FIO TERMOP BAT 9V BR | CAMPAINHA; TIPO: SEM FIO; FIXACAO: SOBREPOR; MATERIAL CAIXA: TERMOPLASTICO; TENSAO: BATERIA 9V; FREQUENCIA: FABRICANTE; COR: BRANCA
CANALETA FIOS/CABOS | CANALETA ABERTA PVC CZ 30X80MM 2000MM | CANALETA FIOS/CABOS; TIPO: ABERTA; MATERIAL PVC; COR: CINZA; TAMPA: COM TAMPA ; DIVISORIA: SEM DIVISORIA; LARGURA: 30 MM; ALTURA: 80 MM; COMPRIMENTO 2000 MM
CANETA MARCADOR INDUSTRIAL | CANETA MARC IND OLEO 2,33MM PT | CANETA MARCADOR INDUSTRIAL; BASE: OLEO; PONTA: 2,33 MM; MATERIAL PONTA: FIBRA; COR: PRETA; : TP500 XF; : PAINT MARKER
CANETA RETRO PROJETOR | CANETA RETRO PROJ MEDIA 4MM VD | CANETA RETRO PROJETOR; ESCRITA: MEDIA; PONTA: POLIESTER; ESPESSURA DA PONTA: 4 MM; COR: VERDE; FORNECIMENTO: UNITARIO
CANTONEIRA PERFILADO | CANTONEIRA AISI304 C/FURAC 9MM 3/8X2X1/2POL | CANTONEIRA PERFILADO; MATERIAL ACO INOX AISI 304; REVESTIMENTO: SEM REVESTIMENTO; FURACAO: COM FURACAO CADA 1 M; DIAMETRO FURO: 9 MM; ESPESSURA DA CHAPA: 3/8 POL; DIMENSOES 2 X 1/2 POL; COMPRIMENTO: 3 M
CAP METALICO | CAP AG FOFO B JGS 350MM PN12,5 | CAP; USO: AGUA; MATERIAL: FERRO FUNDIDO; REVESTIMENTO/ACABAMENTO: PINTURA BETUMINOSA PRETA; EXTREMIDADE: BOLSA JGS; NORMA DIMENSIONAL: NBR 7675; DIAMETRO NOMINAL: 350 MM; PRESSAO NOMINAL: 12,5 BAR
CAP NAO METALICO | CAP COL ESG PVC OC BB JE/JEI 125MM | CAP; USO: COLETOR ESGOTO; MATERIAL: PVC-CLORETO DE POLIVINILA; COR: OCRE; EXTREMIDADE: BOLSA/BOLSA JE/JEI; NORMA DIMENSIONAL: NBR 7362; PRESSAO NOMINAL: FABRICANTE; DIAMETRO NOMINAL: 125 MM
CAPA PROTECAO CADEIRA | CAPA PROT CADEIRA DRY PES AZ 35X29CM | CAPA PROTECAO CADEIRA; TIPO: PERSONALIZADA; MATERIAL: TECIDO DRY POLIESTER; COR: AZUL ROYAL; TIPO CADEIRA: ASSENTOS PRIORITARIOS/LONGARINA; DIMENSOES: 35 X 29 CM
CAPA PROTECAO IMPRESSORA | CAPA PROT IMPRESS RW420/ZQ520/ZQ630 SINT | CAPA PROTECAO IMPRESSORA; APLICACAO: IMPRESSORAS RW420/ZQ520/ZQ630; MATERIAL: SINTETICO; COR: PRETA; BOLSO: BOLSOS LATERAIS; FECHAMENTO: VELCRO; ALCA: COM ALCA TIRACOLO
CAPA PROTECAO STAND | CAPA PROT STAND LONA IMPERM 220X100X100CM | CAPA PROTECAO STAND; MATERIAL: LONA IMPERMEAVEL RESISTENTE; COR: FABRICANTE; FECHAMENTO: ZIPER; ALCA: SEM ALCA; ALTURA: 220 CM; LARGURA: 100 CM; PROFUNDIDADE: 100 CM; DADOS ADICIONAIS: MATERIAL DEVE SER LEVE E IMPERMEAVEL
CAPA PROTETORA CELULAR | CAPA CELULAR SAMSUNG TAB A8 10.5 TRANSP | CAPA PROTETORA CELULAR; APLICACAO: SAMSUNG TAB A8 10.5; MATERIAL: PLASTICO; COR: TRANSPARENTE
CAPACETE SEGURANCA | CAPACETE SEG TPII ABA FRO CL B S/JUG BR | CAPACETE SEGURANCA; TIPO II ABA FRONTAL; CLASSE: B; MATERIAL CORPO: POLIETILENO BAIXA DENSIDADE; JUGULAR: S/JUGULAR; PROTETOR FACIAL: S/PROTETOR FACIAL; PROTETOR AUDITIVO: S/PROTETOR AUDITIVO; NORMA: ABNT NBR 8221:2003; FIXACAO: TIRANTE; COR CAPACETE: BRANCO
CAPACIMETRO DIGITAL | CAPACIMETRO DIG 200NF/200UF/2000UF/20MF | CAPACIMETRO DIGITAL; NUMERO DIGITOS: 3.1/2 DIGITOS; DISPLAY: LED; FAIXA MEDICAO: 200PF/2NF/20NF/200NF/2UF/20UF/200UF/2000UF/20MF; ALIMENTACAO: BATERIA 9V; TEMPERATURA OPERACAO: 0 A 40 GRC; DIMENSOES: 143 X 75 X 32/200 MM; : MC-154A; : MINIPA
CAPACITOR ELETROLITICO | CAPACITOR ELETROLIT 220V 270-324UF | CAPACITOR ELETROLITICO; MATERIAL DO DIELETRICO: POLIPROPILENO METALIZADO; TERMINAL: FABRICANTE; TENSAO NOMINAL: 220 V; CAPACITANCIA: 270-324 UF; TOLERANCIA: FABRICANTE; FREQUENCIA: 50/60 HZ
CAPACITOR PERMANENTE MOTORES/ILUMINACAO | CAPACITOR PERMAN 400V 55UF | CAPACITOR PERMANENTE MOTORES/ILUMINACAO; MATERIAL DO DIELETRICO: POLIPROPILENO; TERMINAL: ENCAIXE; NORMA: FABRICANTE; TENSAO NOMINAL: 400/440/450 VCA; CAPACITANCIA: 55 UF; TOLERANCIA: +/- 10%; DADOS ADICIONAIS: FREQUENCIA 50/60HZ; TEMPERATURA TRABALHO -25 A 70 GRC
CAPACITOR POTENCIA | CAPACITOR 40UF 250VAC | CAPACITOR POTENCIA; NUMERO DE FASES: TRIFASICO MATERIAL DO DIELETRICO: FILME DE POLIPROPILENO METALIZADO; FREQUENCIA: 50/60 HZ; TERMINAL: ENCAIXE SIMPLES; MONTAGEM: CABO; RESISTOR DE DESCARGA: NAO APLICAVEL PADRAO: FABRICANTE TENSAO NOMINAL: 380 V POTENCIA REATIVA: 15,0 A
CAPUZ SEGURANCA | CAPUZ SEG CL 3/4 NR10 AZ UNICO | CAPUZ SEGURANCA; TIPO: ELETRECISTA; CLASSE RISCO: 3(III) e 4(IV) NR10; MATERIAL: 2/3 CAMADAS TECIDO RETARDANTE A CHAMA ATPV 40 CAL/CM2; COR:AZUL MARINHO; VISOR: COM VISOR POLICARBONATO; APLICACAO: ARCO ELETRICO/USO SUBESTACAO ENERGIA ALTA TENSAO; TAMANHO: UNICO
CARBONATO CALCIO | CARBONATO CALCIO 99% 1350KG | CARBONATO CALCIO; CONCENTRACAO: 99 % ; DENSIDADE: FABRICANTE; FORNECIMENTO: BIG BAG 1350 KG
CARIMBO | CARIMBO DATADOR DUP SOBREP 5MM 19X32MM | CARIMBO; TIPO: DATADOR; MODELO: DUPLO SOBREPOSTOS VALIDADE E FABRICAÇÃO; FORMATO: VAL/DD/MMM/AAAA; ALGARISMO: BORRACHA; TAMANHO DO ALGARISMO: 5 MM; EMPUNHADOR: MADEIRA; TAMANHO: 19 X 32 MM; DADOS ADICIONAIS:
CARPETE | CARPETE PLACA 100%SDN 6X500X500MM | CARPETE; TIPO: PLACA; CONSTRUCAO: TUFTING BOUCLE; MATERIAL: 100% SDN-SOLUTION DYED NYLON (PA); APLICACAO: COMERCIAL PESADO; COR: 004 - MONTEVIDEO; ESPESSURA: 6 MM; LARGURA: 500 MM; COMPRIMENTO: 500 MM; PESO TOTAL: 3920 G/M2; : METROPOLIS; : BELGOTEX
CARREGADOR BATERIA | CARREGADOR BAT 90A280VCA 12/24VCC | CARREGADOR BATERIA; MATERIAL: PLASTICO ABS; NUMERO DE FASES: ; TENSAO DE ENTRADA: 90 A 280 VCA(BATERIA 12V)/170 A 280 VCA(BATERIA 24V); FREQUENCIA: ; TENSAO DE SAIDA: 12/24 VCC; CORRENTE DE SAIDA: 3 A 5 A; : K21 PRO; : KVA
CARREGADOR CELULAR | CARREGADOR CELULAR USB-PD TIPO C 15W | CARREGADOR CELULAR; TIPO: USB-PD TIPO C; POTENCIA: 15W; EXTENSAO CABO: 1M; TENSAO ENTRADA: 100-240V; COR: BRANCO; : EP-T1510XBPGBR; : XYZ
CARREGADOR PILHA/BATERIA | CARREGADOR PILHA/BAT 4P AA/AAA 100/240V | CARREGADOR PILHA/BATERIA; NUMERO DE PILHAS: 4 PILHAS; TIPO DE PILHA: NI-MH; TAMANHO: AA/AAA; CARGA: 2300MA; BATERIAS: NAO APLICAVEL; TENSAO ALIMENTACAO: 100/240 V; INDICADOR DE CARGA: LED
CARRINHO LIMPEZA FUNCIONAL | CARRINHO LIMP FUNC AMERICA AM 2 PRAT | CARRINHO LIMPEZA FUNCIONAL; TIPO: AMERICA; MATERIAL: PLASTICO; REVESTIMENTO: NAO APLICAVEL; COR: AMARELO; RODAS: 4 RODAS; PRATELEIRAS: 2 PRATELEIRAS; BALDE: SEM BALDE; ALTURA: 1000 MM; LARGURA: 570 MM; COMPRIMENTO: 1160 MM
CARRINHO PORTA FERRAMENTAS | CARRINHO FERRAM FECH AC AZ 850X530X888MM | CARRINHO PORTA FERRAMENTAS; TIPO: FECHADO; MATERIAL: ACO CARBONO; REVESTIMENTO: PINTADO; COR: AZUL; RODAS: 02 RODAS FIXAS/02 RODAS GIRATORIAS; GAVETA: 5 GAVETAS; PRATELEIRA: 1 PRATELEIRA; ARMARIO: 1 ARMARIO VERTICAL; ACESSORIOS: 2 COMPARTIMENTOS LATERAIS; DIMENSOES: 850 X 530 X 888 MM; : CR-25; : MARCON
CARRO TRANSPORTE INDUSTRIAL | CARRO TRANSP FERRAMENTA AC AZ 300KG | CARRO TRANSPORTE INDUSTRIAL; TIPO: FERRAMENTA; APLICACAO: TRANSPORTE EM GERAL; MATERIAL: ACO CARBONO; REVESTIMENTO: PINTADO; COR: AZUL; RODAS: 2 RODAS FIXAS/2 RODAS GIRATORIAS; CAPACIDADE: 300 KG; ALTURA: 995 MM; LARGURA: 443 MM; COMPRIMENTO: 615 MM; : 1584-6A; : GEDORE
CARTAO IDENTIFICACAO BLOQUEIO | CARTAO IDENTIF BLOQ C/FOTO ZEBR LAM | CARTAO IDENTIFICACAO BLOQUEIO: TIPO: COM FOTO ZEBRADO; MATERIAL: PLASTICO LAMINADO ;TAMANHO: 7,7 X 14,6 CM; : C5701;
CARTUCHO TINTA IMPRESSAO | CARTUCHO IMPRES PT FOTO XD/T6941 EPSON | CARTUCHO TINTA IMPRESSAO; COR: PRETO FOTO; APLICACAO: IMPRESSORA JATO DE TINTA; MODELO: SURECOLOR T3270/T5270/T7270; VOLUME: 700 ML; FORNECIMENTO: INDIVIDUAL; : ULTRACHROME XD/T6941; : EPSON
CARVAO ATIVADO | CARVAO ATIV GRAN GRANEL | CARVAO ATIVADO; APRESENTACAO: GRANULADO; ORIGEM: VEGETAL; DENSIDADE: 1,30 G/CM3; PH: 8 A 10;FORNECIMENTO: GRANEL
CATRACA CONTROLE ACESSO | CATRACA CONTR ACESS PCD RECONH FACIAL | CATRACA CONTROLE ACESSO; TIPO: PCD RECONHECIMENTO FACIAL ; LEITOR: COM 2 LEITORES FACIAIS; DISPLAY: COLORIDO TOUCHSCREEN DE 7POL; MECANISMO BRACO: ARTICULADO HORIZONTAL; DADOS ADICIONAIS:CONTROLA ENTRADA E SAIDA COM ATE 2 ID; FACES COMUNICACAO TCP/IP; OPERACAO STAND ALONE E ONLINE; :ID BLOCK PCD FACIAL; : CONTROL ID
CENTELHADOR | CENTELHADOR PROT RF CB COAX 50OHMS 500MM | CENTELHADOR; TIPO: PROTECAO RADIO FREQUENCIA (RF); FORMATO: CABO COAXIAL; IMPEDANCIA: 50 OHMS; CONECTOR: BNC MACHO RETO/N FEMEA SOLDA; COMPRIMENTO CABO: 500 MM; CV-800AP; : ICTEL
CEPA | CEPA KLEBSIELLA VARIICOLA 6UN | CEPA; TIPO: KLEBSIELLA VARIICOLA; FORNECIMENTO: PACOTE 6 UNIDADES; DADOS ADICIONAIS: PALLET DE MICRO ORGANISMO LIOFILIZADO; RESERVATORIO DE FLUIDO HIDRATANTE E COTONETE DE INOCULACAO (FORMATO KWIK-STIK); : ATECC 31488; : MICROBIOLOGICS
CHAMINE | CHAMINE INSP CONCR ARM 600MM 1M | CHAMINE; TIPO: INSPECAO; MATERIAL: CONCRETO ARMADO; DIAMETRO: 600 MM; ALTURA: 1 M; ESPESSURA: 50 MM; DADOS ADICIONAIS: SISTEMA AGIL CONFIANCA
CHANFRADOR TUBO PVC | CHANFRADOR TUBO PVC ABS/ACO MOLA 5A38MM | CHANFRADOR TUBO PVC; MATERIAL: ABS/ACO MOLA; CAPACIDADE DIAMETRO: 5 A 38 MM; TAMANHO: 47 X 41 MM
CHAPA AQUECEDORA | CHAPA AQUEC DIG CERAM 220V 2000W 180X180MM | CHAPA AQUECEDORA; TIPO: DIGITAL; MATERIAL CHAPA: ALUMINIO; MATERIAL PLACA: CERAMICA; TEMPERATURA: 550 GRC; PRECISAO CONTROLE: 1 GRC; ALTURA: TENSAO: 220 V; POTENCIA: 2000 W; DIMENSOES PLACA: 180 X 180 MM; : REC 7 DIGITAL; : VELP SCIENTIFICA
CHAPA METALICA | CHAPA A36 1.1/4POL 2000X2440MM | CHAPA; MATERIAL: ACO CARBONO ASTM A36; ACABAMENTO: SEM ACABAMENTO; PROCESSO FABRICACAO: LAMINADO QUENTE; ESPESSURA: 1.1/4 POL (31,75 MM); LARGURA: 2000 MM; COMPRIMENTO:2440 MM
CHAPA NAO METALICA | CHAPA MADEIRITE PLAST 10MM 2200X1100MM | CHAPA; MATERIAL: MADEIRITE PLASTIFICADO; COR: FABRICANTE; SUPERFICIE: LISA; TRATAMENTO: SEM TRATAMENTO; ESPESSURA: 10 MM; DIMENSOES: 2200 X 1100 MM
CHAPA PERFURADA | CHAPA PERF AISI304 1,5X1000X1200MM | CHAPA PERFURADA; MATERIAL: ACO INOX AISI 304; TRATAMENTO SUPERFICIAL: POLIDO; FORMATO DO FURO: REDODO; DIMENSOES DO FURO: 17 MM; DISPOSICAO DOS FUROS: ATERNADO; DISTANCIA ENTRE FUROS: 21 MM; BORDAS: APARADAS; ESPESSURA: 1,5 MM; DIMENSOES: 1000 X 2000 MM
CHAPA PISO | CHAPA XADREZ AC 2,65MM 1200X3000MM | CHAPA PISO; TIPO: XADREZ; MATERIAL: ACO CARBONO; TRATAMENTO SUPERFICIAL: SEM TRATAMENTO SUPERFICIAL; ESPESSURA: 2,65 MM; DIMENSOES: 1200 X 3000 MM
CHAPEU | CHAPEU CANAVIEIRO OXF AZ MAR UNICO | CHAPEU; CATEGORIA: UNISSEX; TIPO: AUSTRALIANO; MATERIAL: OXFORD; COR: AZUL MARINHO; LARGURA ABA: 8CM;TAMANHO: UNICO
CHAVE ALLEN | CHAVE ALLEN AC CR-V 1/4POL | CHAVE ALLEN; FORMA: NORMAL; MATERIAL: ACO CROMO-VANADIO; TRATAMENTO SUPERFICIAL: FOSFATIZADA; NORMA: DIN ISO 2936; DIAMETRO: 1/4 POL; COMPRIMENTO: 94 MM
CHAVE ALLEN JOGO | CHAVE ALLEN JG 8PCS ABAUL T9AT40 | CHAVE ALLEN JOGO; COMPOSICAO: 8 PECAS; TIPO: ABAULADA; MATERIAL: ACO CROMO-VANADIO; TRATAMENTO SUPERFICIAL: FOSFATIZADA; DIAMETRO: T9, T10, T15, T20, T25, T27, T30, T40; : 012961/43 KTX-8; : GEDORE
CHAVE BOIA | CHAVE BOIA RESERV SUP 15 A/250 VCA | CHAVE BOIA; TIPO: ELETROMECANICA; MATERIAL BOIA: POLIETILENO; UTILIZACAO: RESERVATORIO SUPERIOR; COMPRIMENTO DO CABO: SEM CABO; COMPRIMENTO VARETA: 70 CM; CAPACIDADE DE COMUTACAO: 15 A/250 VCA; TEMPERATURA OPERACAO: 0 A 60 GRC; : CB-1008; FANRICANTE: MARGIRIUS
CHAVE CANHAO JOGO | CHAVE CANHAO JG 7PC ISOL 1000V 5A11MM | CHAVE CANHAO JOGO; COMPOSICAO: 7 PECAS; ENCAIXE: SEXTAVADO INTERNO; MATERIAL: ACO CROMO-VANADIO; TRATAMENTO SUPERFICIAL: PADRAO DO FABRICANTE; REVESTIMENTO CABO: ISOLADO 1000 V; HASTE: LONGA; EMBALAGEM: FABRICANTE; TAMANHO: 5 A 11 MM
CHAVE COMBINADA | CHAVE COMB FIXA/ESTRELA 3/8POL | CHAVE COMBINADA; PERFIL: BOCA FIXA/ESTRELA; MATERIAL: ACO CROMO-VANADIO; TRATAMENTO SUPERFICIAL: NIQUELADO/CROMADO; TAMANHO: 3/8 POL; COMPRIMENTO: 148 MM
CHAVE COMBINADA JOGO | CHAVE COMB JG 25PC ISOL 1000V 6A32MM | CHAVE COMBINADA JOGO; COMPOSICAO: 25 PECAS; TIPO: INCLINADA; PERFIL: SEXTAVADO/ESTRIADO; MATERIAL: ACO CROMO-VANADIO; TRATAMENTO SUPERFICIAL: NIQUELADO; REVESTIMENTO CABO: ISOLADO 1000 V; EMBALAGEM: BOLSA; TAMANHO: 6 A 32 MM
CHAVE ESTRELA JOGO | CHAVE ESTRELA JG 14PCS INCL 6A50MM | CHAVE ESTRELA JOGO; COMPOSICAO ; 14 PECAS; TIPO ; INCLINADA; MATERIAL ;ACO CROMO VANADIO; TRATAMENTO SUPERFICIAL: NIQUELADO/CROMADO; TAMANHO: 6X7/8X9/10X11/12X13/14X15/16X17/18X19/21X23/24X26/20X22/25X28/27X32/36X41/46X50 MM; RERENCIA: 003606/2-14M; FABRICANTE: GEDORE
CHAVE FENDA | CHAVE FENDA CRUZ 0,4X2,5MM 156MM | CHAVE FENDA; TIPO: CRUZADA; FORMATO: COMUM; MATERIAL DA HASTE: ACO LIGA; TRATAMENTO SUPERFICIAL: NIQUELADO/FOSFATIZADO; CABO: ANATOMICO; MATERIAL DO CABO: ACETATO; ISOLACAO: 1000 V; TAMANHO DA PONTA: 0,4 X 2,5 MM; COMPRIMENTO: 156 MM
CHAVE FENDA JOGO | CHAVE FENDA JG 7PCS SIMP/CRUZ ISOL | CHAVE FENDA JOGO; COMPOSICAO: 7 PECAS; FORMATO: SIMPLES/CRUZADA; PONTA: FIXA; TIPO DE PONTA: ESCURECIDO; MATERIAL: ACO CROMO-VANADIO; TRATAMENTO SUPERFICIAL: NIQUELADO/CROMADO; MATERIAL DO CABO: PLASTICO; ISOLACAO: 1000 V; TAMANHO: 2,5X75MM/4X100MM/5,5X125MM/6,5X150MM/PH0X60MM/PH1X80MM/PH2X100MM; EMBALAGEM: CAIXA; : 263655; : WORKER
CHAVE FENDA PRECISAO JOGO | CHAVE FENDA PREC JG 6PC SIMPLES/CRUZ | CHAVE FENDA PRECISAO JOGO; COMPOSICAO: 6 PECAS; FORMATO: SIMPLES/CRUZADA; TIPO DE PONTA: FIXA; MATERIAL: ACO ; TRATAMENTO SUPERFICIAL: ; CABO: COMUM; EMBALAGEM: BLISTER; TAMANHO: ; : 66-052; : STALLEY
CHAVE FIM CURSO | CHAVE FIM CURSO PINO 1NA+1NF 500V | CHAVE FIM CURSO; ACIONADOR: PINO; CONTATO: 1NA+1NF; TENSAO: 500 V; TENSAO SURTO: 6 KV; GRAU PROTECAO: IP66; : XCKM110; : SCHNEIDER
CHAVE FIXA BATER | CHAVE FIXA BATER CR-V 70MM | CHAVE FIXA BATER; MATERIAL: ACO CROMO VANADIO; TRATAMENTO SUPERFICIAL: ESCURECIDO/ PADRAO: DIN 133; TAMANHO: 70 MM; COMPRIMENTO: 375 MM; : 009012/133-70MM; : GEDORE
CHAVE FUSIVEL | CHAVE FUSIV C POLIM 36,2KV 100A | CHAVE FUSIVEL;TIPO: C; MATERIAL: POLIMERICA; TENSAO MAXIMA: 36,2 KV; NIVEL BASICO DE IMPULSO: NBI-150 KV; CORRENTE NOMINAL: 100 A; CAPACID INTERRUP SIMETRICA: 8 KA; CAPACID INTERRUP ASSIMETRICA: 12 KA
CHAVE IMPACTO ELETRICA | CHAVE IMPACTO 21V 1/2POL 2250RPM 500NM | CHAVE IMPACTO ELETRICA; ALIMENTACAO: BATERIA 21 V; ENCAIXE: 1/2 POL; ROTACAO: 2250 RPM; IMPACTO POR MINUTO: ; POTENCIA: ; TORQUE: 500 NM; ACESSORIOS: 2 BATERIAS/CARREGADOR/MALETA; : FST008; : FASTERR
CHAVE IMPACTO PNEUMATICA | CHAVE IMPACTO PNEUM 3/4POL 8PCM 2034NM | CHAVE IMPACTO PNEUMATICA; SENTIDO DE ROTACAO: REVERSIVEL; ROSCA ALIMENTACAO DE AR: 3/8 POL NPT; EMBALAGEM: MALETA; ENCAIXE: 3/4 POL; CONSUMO: 8 PCM; TORQUE: 2034 NM; PRESSAO: 90 PSI; ROTACAO: ; : 6257348000/CIP 348; : VONDER
CHAVE SECCIONADORA | CHAVE SECCION TRIP S/CARGA 17,5KV 100A | CHAVE SECCIONADORA; NUMERO DE POLOS: TRIPOLAR; MANOBRA : SEM CARGA; PORTA-FUSIVEL: TIPO MATHEUS; ACIONAMENTO: MANUAL; TENSAO NOMINAL: 17,5 KV; NIVEL BASICO IMPULSO-NBI: 110 KV; CORRENTE NOMINAL 100 A; NORMA: NBR IEC 62271-102; : GV-0217; : SENNER
CHAVE SELETORA | CHAVE SELET 3POS 45G KNOB PT 380V 2NA | CHAVE SELETORA; POSICAO: 3 POSICOES COM RETORNO DIREITA (ESQUERDA FIXA); ANGULO DE COMUTACAO: 45 GRAUS; MANOPLA: KNOB CURTO; COR DA MANOPLA: PRETA; TENSAO NOMINAL: 380 V; CORRENTE NOMINAL: 10 A; CONTATOS: 2NA; FURACAO: 22,5 MM; : P20SCR5-B-2A; : METALTEX
CHAVE SOFT STARTER | CHAVE SOFT STARTER 220/575V 60HZ 604A | CHAVE SOFT STARTER; NUMERO DE FASES: TRIFASICO; TENSAO: 220-575 VCA; FREQUENCIA: 60 HZ; CORRENTE NOMINAL: 604 A; POTENCIA MAXIMA DO MOTOR: 3 A 2650 CV; GRAU DE PROTECAO IP00; : SSW900E0604T5E4; : WEG
CHAVE T ALLEN JOGO | CHAVE T ALLEN JG 7PCS ISOL 1000V 4A12MM | CHAVE T ALLEN JOGO; COMPOSICAO: 7 PECAS; TIPO: ISOLADA 1000V; MATERIAL: ACO CROMO-VANADIO; TRATAMENTO SUPERFICIAL: FOSFATIZADA; DIAMETRO: 4 A 12 MM
CHAVE T MANOBRA | CHAVE T SAE1045 1.1/2POL 1500MM 30MM | CHAVE T MANOBRA; MATERIAL: ACO CARBONO SAE 1045; REVESTIMENTO: PINTURA PRIMER EPOXI; DIAMETRO: 1.1/2 POL; COMPRIMENTO: 1500 MM; ENCAIXE: 30 MM; DADOS ADICIONAIS: PARA VALVULA GAVETA DN50 ATE 150MM
CHAVE TORX JOGO | CHAVE TORX JG 9PCS CR-V T7AT40 | CHAVE TORX JOGO; COMPOSICAO; 9 PECAS; TIPO: LONGA; MATERIAL: ACO CROMO VANADIO; TRATAMENTO SUPERFICIAL: FOSFOTIZADO/ESCURECIDO; TAMANHO: T7 A T40; : 43TXL-9/024621; : GEDORE
CHAVETA | CHAVETA B SAE1045 19X19X500MM | CHAVETA; TIPO: B; MATERIAL: ACO CARBONO SAE 1045; TRATAMENTO SUPERFICIAL: POLIDO; PADRAO: DIN 6885; LARGURA: 19 MM; ALTURA: 19 MM; COMPRIMENTO: 500 MM
CHUMBADOR EXPANSAO | CHUMBADOR PARABOLT PBA AI316 5/8X5POL | CHUMBADOR EXPANSAO; TIPO: PARABOLT PBA; MATERIAL: ACO INOX AISI 316; REVESTIMENTO: SEM REVESTIMENTO; COMPONENTES: CONE/JAQUETA/PORCA/ARRUELA; CORPO: ROSCA EXTERNA; TIPO DE ROSCA: UNC-UNIFICADA GROSSA; DIAMETRO: 5/8 POL; COMPRIMENTO TOTAL: 5 POL; : 58500C; : ANCORA
CHUMBADOR QUIMICO | CHUMBADOR QUIM BARRA ROSC AMPOLA 5/8POL | CHUMBADOR QUIMICO; APLICACAO: BARRA ROSCADA; AMPOLA: COM AMPOLA RESINA; DIAMETRO: 5/8 POL; COMPRIMENTO: 75 MM; : AMPOLA QA;:ANCORA
CILINDRO PNEUMATICO | CILINDRO PNEUM DUPLA ACAO 20/40MM | CILINDRO PNEUMATICO; TIPO: COM HASTE; ACAO: DUPLA ACAO; EMBOLO: MAGNETICO; POSICAO DAS CONEXOES: CABECOTE DIANTEIRO/TRASEIRO; FIXACAO: DIANTEIRA/TRASEIRA; PADRAO: ISO 6432/CETOP RP 52P; PRESSAO MAXIMA: 10 BAR; CABECOTE: ALUMINIO ANODIZADO; CAMISA: ACO INOX; VEDACAO: BORRACHA NITRILICA-NBR; MATERIAL DA HASTE: ACO INOX; TERMINACAO DA HASTE: ROSCA EXTERNA; EXTREMIDADE DA HASTE: M8X1,25; CONEXAO: 1/8 POL BSP; DIAMETRO: 20 MM; CURSO: 40 MM
CINTA AMARRACAO | CINTA AMARR PA LJ C/CATRACA 500KG 5M | CINTA AMARRACAO; MATERIAL: POLIAMIDA; REVESTIMENTO: SEM REVESTIMENTO; COR: LARANJA; EXTREMIDADE: COM CATRACA; CAPACIDADE DE CARGA: 500 KG; LARGURA: 25 MM; COMPRIMENTO: 5 M; : BT-384; : B-TEK
CINTA ELEVACAO CARGA | CINTA ELEV CARGA PES 7:1 5T 150X2000MM | CINTA ELEVACAO CARGA; MODELO: SLING; MATERIAL: POLIESTER; FATOR SEGURANCA: 7:1; COR: VERMELHO; EXTREMIDADES: OLHAL; CAPACIDADE: 5 TON; LARGURA: 150 MM; COMPRIMENTO: 2000 MM
CISTERNA FLEXIVEL | CISTERNA FLEX 500M3 POLIESTER PVC | TIPO DE MATERIAL: CISTERNA FLEXÍVEL; APLICAÇÃO: AGUA POTAVEL;CAPACIDADE: 500 M3; MATERIAL BASE: TECIDO 100% POLIÉSTER + CAPA PVC 1300G/M²; TRATAMENTO: DUPLO ANTI-UV; RESISTÊNCIA A RASGO: 550N; RESISTÊNCIA À TRAÇÃO: 420/400 DAN-5CM; VÁLVULAS: 2 VÁLVULAS GUILHOTINA; DIMENSÕES: 22,7M X 16,28M X 1,60M; PROCESSO DE FABRICAÇÃO: SOLDAGEM A QUENTE DE ALTA FREQUÊNCIA; CERTIFICAÇÃO: ISO 9001, SISTEMA F-Q-S-E03019; VIDA ÚTIL: 30 ANOS; GARANTIA: 5 ANOS; CLASSIFICAÇÃO FISCAL: NCM 3925.10.00; UNIDADE DE MEDIDA: UN (UNIDADE); GRUPO DE MERCADORIAS: A DEFINIR CONFORME ESTRUTURA DA EMPRESA
CLIMATIZADOR | CLIMATIZADOR EVAP FRIO 220V 6000M3/H | CLIMATIZADOR; TIPO: EVAPORADOR; CICLO: FRIO; TENSAO DE ALIMENTACAO: 220 V; VAZAO AR: 6000 M3/H; CONSUMO ENERGIA: 0,367 KW/H; CAPACIDADE: 16 LITROS
CLIPE PRENDEDOR LUVA | CLIPE PRENDEDOR LUVA POM/PVC AM UN | CLIPE PRENDEDOR LUVA; MATERIAL: POLIOXIMETILENO(POM)/PVC; COR: AMARELO; TAMANHO: UNICO; DADOS ADICIONAIS: MATERIAL SUPER RESISTENTE; SEM PARTES DE METAL PARA CONDUZIR ELETRICIDADE; FERRUGEM OU CORROSAO
CLORETO CALCIO DIHIDRATADO | CLORETO CALCIO DIHIDRATADO 25KG | CLORETO CALCIO DIHIDRATADO; APRESENTACAO: PO; DENSIDADE: 1,85 G/CM3; FORNECIMENTO: SACO 25 KG
CLORETO COBALTO ANIDRO | CLORETO COBALTO ANIDRO 98% 129,84G/MOL 50G | CLORETO COBALTO ANIDRO; CONCENTRACAO: 98%; DENSIDADE: FABRICANTE; PESO MOLECULAR: 129,84 G/MOL; FORNECIMENTO: FRASCO 50 G
CLORETO POTASSIO PA | CLORETO POTASSIO PA 99% 500G | CLORETO POTASSIO PA; CONCENTRACAO: 99%; DENSIDADE: 1,98 G/CM3 (20 GRC); FORNECIMENTO: FRASCO 500 GRAMAS
COAGULANTE | COAGULANTE NAT BIOD 0,3-0,6G/CM3 600KG | COAGULANTE; TIPO: NATURAL BIODEGRADAVEL; APRESENTACAO: PO; VISCOSIDADE: ; PH: 1,8-3; DENSIDADE: 0,3-0,6 G/CM3; FORNECIMENTO: BAG 600 KG; : ACQUAPOL C1-A; : SETA
COLAR TOMADA METALICA | COLAR TOMADA FOFO 500X200MM | COLAR TOMADA METALICO; TIPO: BI-PARTIDO; MATERIAL: FERRO FUNDIDO; REVESTIMENTO: SEM REVESTIMENTO; DIAMETRO TUBULACAO: 600 MM; DIAMETRO DERIVACAO: 200 MM; FIXACAO: PARAFUSOS
COLAR TOMADA NAO METALICA | COLAR TOMADA PVC MR 110MMX3/4POL | COLAR TOMADA; TIPO: BIPARTIDO; MATERIAL:PVC; COR: MARROM; DIAMETRO TUBULACAO: 110 MM; DIAMETRO DERIVACAO: 3/4 POL; TRAVA:COM TRAVA; FIXACAO: PARAFUSOS
COLARINHO NAO METALICO | COLARINHO PEAD PE100 SDR17 1200MM PN10 | COLARINHO; MATERIAL: POLIETILENO ALTA DENSIDADE (PE100); COR: PRETO; EXTREMIDADE: FLANGE; NORMA DIMENSIONAL: FABRICANTE; ESPESSURA PAREDE: 67,9 MM (SDR17); DIAMETRO NOMINAL: 1200 MM; PRESSAO NOMINAL: 10 BAR
COLETE SEGURANCA | COLETE SEG UNIS REFLET LJ ZIPER UN | COLETE SEGURANCA; APLICACAO: USO GERAL; CATEGORIA: UNISSEX; TECIDO: POLIESTER; FECHAMENTO: ZIPER; SEGURANCA:FAIXA REFLETIVA PRATA; COR: LARANJA; BOLSO: SEM BOLSO; TAMANHO: UNICO;LOGOMARCA: SEM LOGO
COLETE UNIFORME | COLETE SEG ADES/RESP SOCIAL AZ P | COLETE UNIFORME; APLICACAO: ADESAO/RESPONSABILIDADE SOCIAL; CATEGORIA: UNISSEX; TECIDO: SARJA; FECHAMENTO: ZIPER/VELCRO; SEGURANCA: FAIXA REFLETIVA AMARELA; COR: AZUL MARINHO COM DETALHE EM VERDE JADE; BOLSO: 3 BOLSOS; TAMANHO: P; LOGOMARCA: SERIGRAFIA FRENTE E COSTAS; DADOS ADICIONAIS: IDENTIFICAR EQUIPE DE RESPONSABILIDADE SOCIAL
COLETOR AMOSTRA | COLETOR AMOST AISI304 1000ML HASTE 1M | COLETOR AMOSTRA; APLICACAO: AGUA/ESGOTO; MATERIAL: ACO INOX AISI 304; CAPACIDADE: 1000 ML; HASTE: TUBULAR AJUSTAVEL; COMPRIMENTO HASTE: 1 M
COLETOR OLEO | COLETOR OLEO RESERVAT AC VM 50L 2 RODAS | COLETOR OLEO; TIPO: RESERVATORIO; MATERIAL: ACO CARBONO; REVESTIMENTO: PINTADO VERMELHO; CAPACIDADE: 50 L; BASE: 2 RODAS
COLHER COZINHA | COLHER SOBREMESA AI UN | COLHER COZINHA; TIPO: SOBREMESA; MATERIAL CORPO: ACO INOX; MATERIAL CABO; ACO INOX; COMPRIMENTO: 92MM; FORNECIMENTO: UNIDADE
COLUNA DEIONIZADORA | COLUNA DEIONIZ RESINA MISTA(40/60) 2.1/2X10POL | COLUNA DEIONIZADORA; RESINA: MISTA (40/60); APLICACAO: PURIFICACAO AGUA; VOLUME: CATION/ANION 1:1,5; DIAMETRO: 2.1/2 POL; ALTURA: 10 POL; DADOS ADICIONAIS: PRODUZIDAS COM REFIL RESINA MISTA (LEITO MISTO IONICAMENTE EQUILIBRADO)
COMPONENTE ESPECIFICO | KIT CALIBRACAO POLICONTROL AQUACOLOR COR | COMPONENTE ESPECIFICO; NOMENCLATURA: KIT CALIBRACAO; APLICACAO: COLORIMETRO; MODELO: AQUACOLOR COR; DADOS ADICIONAIS: COMPOSTO 5 FRASCOS FLUIDO COR;: POLICONTROL; : AQUACOLOR COR
COMPRESSOR AR | COMPRESSOR AR RADIAL 10CV 6 8,2M3/MIN | COMPRESSOR AR; TIPO: RADIAL; MATERIAL DO PROPULSOR: ; MATERIAL DA CARCACA: ALUMINIO FUNDIDO; MOTOR: COM MOTOR ELETRICO; NUMERO DE FASES: TRIFASICO; POTENCIA: 10 CV; TENSAO DE ALIMENTACAO: 220/380/440 V; FREQUENCIA: 60 HZ; VAZAO: 8,2 M3/MIN; PRESSAO SUCCAO: 4200 MMCA; : CRE-05/N10; : AERO MACK
CONCRETO USINADO | CONCRETO USIN FCK40 GRANEL | CONCRETO USINADO; APLICACAO: PAVIMENTACAO ASFALTICA; RESISTENCIA: FCK 40; FORNECIMENTO: A GRANEL
CONDICIONADOR AR | CONDICIONADO AR SPLIT 24000BTU Q/F 220V | CONDICIONADOR AR; TIPO: SPLIT; CAPACIDADE: 24000 BTU/H; VAZAO: 16,21 M3/MIN; CICLO: QUENTE/FRIO; TENSAO: 220 VCA; NUMERO FASE: MONOFASICO; FLUIDO REFRIGERANTE: R-410A; CONSUMO: 2312 W; CONTROLE: COM CONTROLE; LARGURA UNIDADE EVAPORADORA: 1040 MM; ALTURA UNIDADE EVAPORADORA: 327 MM; PROFUNDIDADE UNIDADE EVAPORADORA: 220 MM; LARGURA UNIDADE CONDENSADORA: 845 MM; ALTURA UNIDADE CONDENSADORA: 702 MM; PROFUNDIDADE UNIDADE CONDENSADORA: 363MM
CONDICIONADOR SOLO | CONDICIONADOR SOLO AGRIC/PLANT GEL 1KG | CONDICIONADOR SOLO; USO: AGRICOLA/PLANTIO; APRESENTACAO: GEL; CLASSE: E; FORNECIMENTO: BALDE 1 KG; : HIDROGEL; : IMPERIAL NUTRI
CONDULETE | CONDULETE X AL CZ C/TAMPA 2POL BSP | CONDULETE; MODELO: X; MATERIAL: ALUMINIO; REVESTIMENTO: SEM REVESTIMENTO; COR: CINZA; CLASSIFICACAO: IP54; TAMPA: COM TAMPA; DIAMETRO NOMINAL: 2 POL; CONEXAO: ROSCA BSP; : 56200006; : TRAMONTINA
CONDULETE METALICO MONTADO | CONDULETE MONT ALUM X NPT 1 TOM 2P+T | CONDULETE METALICO MONTADO; MATERIAL: ALUMINIO ; REVESTIMENTO: PINTADO; COR: CINZA; CLASSIFICACAO: A PROVA DE TEMPO; VEDACAO: SEM VEDACAO; MODELO: X; CONEXAO: ROSCA NPT; DIAMETRO NOMINAL: 1 POL; FORNECIMENTO: 1 TOMADA 2P+TERRA 20A 250V; : XPW 20; : WETZEL
CONECTOR COMPRESSAO | CONECTOR COMP BICO NEB LT ROSC 10/24 3/8 | CONECTOR COMPRESSAO; TIPO: BICO NEBULIZADOR; MATERIAL: LATAO; TRATAMENTO SUPERFICIAL: NIQUELADO; LIGACAO: ROSCA BICO 10/24; PORCA: SEM PORCA; ANEL DE PENETRACAO: SEM ANEL DE PENETRACAO; JUNTA DE VEDACAO: SEM JUNTA DE VEDACAO; DIAMETRO EXTERNO DO TUBING: 3/8 POL
CONECTOR DADOS REDE ETHERNET | CONECTOR DADOS MACHO RJ45 BLIND PT CAT6 | CONECTOR DADOS REDE ETHERNET; TIPO: MACHO RJ45 BLINDADO; MATERIAL: METALICO; COR: PRETO; CATEGORIA: 6; SECAO CABO: 0,13 A 0,33 MM2; TEMPERATURA OPERACAO: -10 A 60 GRC
CONECTOR EMENDA | CONECTOR EMENDA PC TRANSP 3COND 0,2-4MM2 | CONECTOR EMENDA; TIPO: RETO; CONEXAO: CABO A CABO; MATERIAL: POLICARBONATO; COR: TRANSPARENTE; NUMERO CONDUTORES: 3 CONDUTORES; COORENTE: 32 A; CONDUTOR: 0,2-4 MM2; : HCRN-3-PC-CL; : HELLERMANN TYTON
CONECTOR HDMI | CONECTOR HDMI KEYSTONE F BR | CONECTOR HDMI; TIPO: KEYSTONE; CONEXAO: FEMEA X FEMEA; MATERIAL: COR: BRANCO; : A001; : BEAR CABOS
CONECTOR MULTIPLO | CONECTOR MULT PA 2P 300V 20A 0,14A4MM2 | CONECTOR MULTIPLO; TIPO FEMEA ; MATERIAL POLIAMIDA; COR: TRANSPARENTE; NUMERO DE POLOS: 2 POLOS; TENSAO NOMINAL: 300 V; CORRENTE NOMINAL 20 A; SECAO NOMINAL DO CABO: 0,14 A 4 MM2; : 221-412; : WAGO
CONECTOR PASSAGEM | CONECTOR PASS PROT 400V 24A 0,14-4MM2 | CONECTOR PASSAGEM; TIPO: PROTECAO; MATERIAL: POLIAMIDA 6.6; COR: CINZA; PERFIL: DIN 35 MM; CONEXAO: PUSH-IN; ESPESSURA: 5,2 MM; TENSAO NOMINAL: 400 V; CORRENTE NOMINAL: 24 A; SECAO NOMINAL DO CABO: 0,14-4 MM2; : PTI 2,5-PE/L/TG; : PHOENIX CONTACT
CONECTOR PORTA FUSIVEL | CONECTOR PORTA FUSIV BG 0,5A4MM2 | CONECTOR PORTA FUSIVEL; TIPO: SECCIONAVEL; SINALIZACAO: SEM SINALIZACAO; MATERIAL: POLIAMIDA 6.6; COR: BEGE; TIPO DO FUSIVEL: G(5,0 X 20MM); PERFIL: DIN 32/35 MM; ESPESSURA: 8,0 MM; TENSAO NOMINAL: 500 VCA; CORRENTE NOMINAL: 6,3 A; SECAO NOMINAL DO CABO: 0,5 A 4 MM2; : ASK 1; : WEIDMULLER
CONECTOR SENSOR | CONECTOR SENSOR M RETO 8P M12 | CONECTOR SENSOR; TIPO: MACHO; FORMATO RETO; GRAU DE PROTECAO IP67; CONEXAO ELETRICA:PG7; MATERIAL DE ISOLACAO: TERMOPLASTICO; NUMERO DE PINOS: 8 PINOS; PADRAO DO SENSOR: M12; CABO: SEM CABO
CONECTOR UHF | CONECTOR UHF MC RT RG213 750V RED RG58 | CONECTOR UHF; TIPO MACHO RETO; APLICACAO CABO COAXIAL RG-213; IMPEDANCIA 150 OHMS; TENSAO MAXIMA: 750 V; DADOS ADICIONAIS: COM REDUTOR PARA CABOS RG 58; : KM-16; : KLC
CONJUNTO PROTECAO | CONJUNTO PROT CHUVA PVC CAPA/MAC/CAS GG | CONJUNTO PROTECAO; APLICACAO: CHUVA; MATERIAL: PVC; COR: AMARELA; FORRO: SEM FORRO; COMPOSICAO: CAPA CHUVA/MACACAO JARDIDEIRA/CASACO IMPERMEAVEL; FECHAMENTO: BOTOES DE PRESSAO; BOLSO: SEM BOLSO; CAPUZ: COM CAPUZ C/CORDAO AJUSTE; TAMANHO: GG
CONJUNTO SISTEMA ACIONAMENTO | CONJUNTO SISTEMA ACIONAM BIOWASSERTRACK | CONJUNTO SISTEMA ACIONAMENTO; TIPO:BIOWASSERTRACK; MATERIAL: ACO INO AISI 304L; COMPOSICAO: BASE SKID ESTRUTURAL EM PERFIL ACANTONADO 50,8 X 50,8 X 4,76MM; BOBINA USINADA DN200 X 280MM; MANCAIS 170X60MM;BUCHAS P/EIXO DIAM 46 X 30MM POLIAMIDA INDUSTRIAL;EIXO DE TRACAO DN30X507MM E CHAVETAS EM AISI304L; FLANGES DIAM 270X9,53MM AISI304L; ACOPLAMENTO DO PINO FUSIVEL 100X50X15,88MM AISI304L; ACOPLAMENTO DE TRANSMISSAO DIAM 84X100MM FOFO; TAMPA DE PROTECAO DO ACIONAMENTO 380X420X1330MM; CONJUNTO CONDUTOR DO CABO DE ACO 40X40X100MM EM POLIAMIDA INDUSTRIAL C/CHAPA DE INDUCAO; JOGO DE EIXOS GUIAS DIAM 9,83 X 500MM; CONJUNTO MOTORREDUTOR 0,37KW; SENSOR INDUTIVO NBB5-18GM50-E2-V1 PEPPERL FUCKS; CONECTOR FEMEA SOCKET, CONEXAO ROSCADA, 250V AC/DC, 100MΩ, GRAU DE PROTECAO IP67, M12 RETO COM CODIFICACAO A DE 4 PINOS, PARA DIAMETRO DE CABO DE 4 A 6 MM, ACOPLAVEL EM CAMPO; TERMINAIS DE INTERFACE DE SAIDA DO SENSOR KCD2-R COM SAIDA DE RELE 16MA, 24V VCC, SAIDA DE RELE COM 1 POLO, LED AMARELO INDICA O ESTADO DE COMUTACAO, DIOD
CONTADOR COLONIAS | CONTADOR COLON DIG 100MM 0A9999 BIV 16W | CONTADOR COLONIAS; TIPO: DIGITAL; DIAMETRO PLACA: 100 MM; CONTAGEM: 0 A 9999; TENSAO:BIVOLT; FREQUENCIA: 50/60 HZ; POTENCIA: 16 W; DIMENSOES: 310 X 210 X 90 MM
CONTAINER HABITAVEL | CONTAINER AC 3000X2500X12200MM | CONTAINER; APLICACAO: ESCRITORIO; MATERIAL: ACO CARBONO; PISO COMPENSADONAVAL 28MM; ALTURA: 3000MM;LARGURA: 2500MM; COMPRIMENTO: 12200MM
CONTAINER METALICO | CONTAINER AC PINT EPOXI 1,8X1,3X3M | CONTAINER METALICO; MATERIAL: ACO CARBONO; REVESTIMENTO: PINTURA EPOXI; CAPACIDADE: FABRICANTE; LARGURA: 1,8 M; ALTURA: 1,3 M; COMPRIMENTO: 3 M; FECHAMENTO: FECHO CREMONA COM CHAVE E DISPOSITIVO PARA CADEADO; DADOS ADICIONAIS: DOBRADICAS E EIXOS METSLICOS COM TRATAMENTO ANTICORROSIVO; TETO INCLINADO; OLHAL PARA ICAMENTO; GRAU DE PROTECAO IP66; ILUMINACAO INTERNA COM ACIONAMENTO; ISOLAMENTO ACISTICO E ESPUMA ANTICHAMAS (NBR 9178); COM FILTROS DE CARBONO PARA ELEVATORIAS AGUA TRATADA
CONTAINER OBRA | CONTAINER OBRA AC SANITARIO 2,44X2,6X3M | CONTAINER OBRA; MATERIAL: ACO CARBONO; REVESTIMENTO: PINTADO; UTILIZACAO: SANITARIO; COMPOSICAO:2 BANHEIROS/2 VASOS SANITARIOS/2 PIAS/2 CHUVEIROS; LARGURA: 2,44M; ALTURA: 2,6M;COMPRIMENTO: 3M
CONTATOR AUXILIAR | CONTATOR AUX 12VCC 2NA+2NF | CONTATOR AUXILIAR; TENSAO BOBINA: 12 VCC; CONTATO: ; NUMERO CONTATO: 2NA+2NF; : CWCA0-22-00C2; : WEG;
CONTATOR POTENCIA | CONTATOR 3P 12A 220V 50/60HZ 1NA+1NF | CONTATOR POTENCIA; NUMERO DE POLOS: TRIPOLAR; TENSAO OPERACAO: 690 V; CATEGORIA: AC-3; CORRENTE NOMINAL: 12 A; TENSAO BOBINA: 220 VCA; FREQUENCIA 50/60 HZ; CONTATOS AUXILIARES 1NA+1NF; MONTAGEM: TRILHO; : 3RT2024-1AN20; : SIEMENS
CONTEINER MARITIMO | CONTEINER MARIT 20 PES STANDARD 31M3 | CONTEINER MARITIMO; TIPO: 20 PES STANDARD; MATERIAL: ACO CORTEN; COMPRIMENTO INTERNO: 5,87 M; LARGURA INTERNA: 2,28 M; ALTURA INTERNA: 2,35 M; DIMENSOES PORTA: 2,28 X 2,26 M; CAPACIDADE: 31 M3; PESO TARA: 2440 KG
CONTROLADOR CARGA SOLAR | CONTROLADOR CARGA SOLAR USB 10A 12/24V | CONTROLADOR CARGA SOLAR; TIPO: COM USB; TELA: LCD; CORRENTE: 10 A; TENSAO: 12/24 V; GRAU PROTECAO: IP00; ALTURA: 35 MM; LARGURA: 70 MM; COMPRIMENTO: 133 MM; : YJSS10; : DEMUDA
CONTROLADOR IRRIGACAO | CONTROLADOR IRRIG INTELIG BLUETOOTH | CONTROLADOR IRRIGACAO; TIPO: INTELIGENTE; COMUNICACAO: BLUETOOTH; ALIMENTACAO: 2 PILHAS AA 1,5V; DADOS ADICIONAIS: COM DOIS PILOTOS; : GREENAPP; : BERMAD
CONTROLADOR MANUAL PIPETA | CONTROLADOR MANUAL PIPETA 0,45MIC 1A100ML | CONTROLADOR MANUAL PIPETA; FORMATO: ERGONOMETRO; FILTRO MEMBRANA: 0,45 MICRAS; FAIXA VOLUMES: 1 A 100 ML; TEMPERATURA AUTOCLAVAGEM: 121 GRC/15 MIN; FABRICANTE: PEGUEPET
CONTROLADOR PROCESSO | CONTROLADOR DIG MODBUS/PROGN 110/240VCA | CONTROLADOR PROCESSO; TECNOLOGIA: DIGITAL; TIPO: MODBUS/PROGNOSYS; MATERIAL: POLICARBONATO/ALUMINIO/ACO INOX; DISPLAY: COLORIDA TFT 3.1/2POL; TAMANHO DISPLAY: 48 X 68 MM; GRAU PROTECAO: NEMA4X/IP66; ALIMENTACAO ELETRICA: 110/240 VCA; CONEXAO ENTRADA: 2 SENSORES DIGITAIS; TEMPERATURA TRABALHO:-20 A 60 GRC; DIMENSOES: 144 X 144 X 192 MM; : SC4500; : HACH
CONTROLADOR SALA | CONTROLADOR SALA LCD 10,1POL KIT CAT5E | CONTROLADOR SALA; TELA: LCD 10,1 POL; RESOLUCAO: 1280 X 800 PIXELS; ANGULO POSICAO: 14 GRAUS; INTERFACE: USB 2.0/HDMI; TAXA TRANSFERENCIA DADOS: 10.100 MBIT/S; ALTO FALANTE: EMBUTIDO; ACESSORIOS: KIT CAT5E; DADOS ADICIONAIS:PADROES WI-FI: 802.11A, 802.11B, 802.11G, WI-FI 4 (802.11N), WI-FI 5 (802.11AC); POWER OVER ETHERNET (POEE, IEEE 802.3AF OU SUPERIOR)FONTE DE ALIMENTAÇÃO E CABO NAO INCLUSOS; :LOGITECH TAP/939-001950; : LOGITECH
CONTROLADOR TEMPERATURA DIGITAL | CONTROLADOR TEMP 100A240V -20A500GRC | CONTROLADOR TEMPERATURA DIGITAL; TENSAO ALIMENTACAO: 100 A 240 VCA; CORRENTE: 4 A 20 MA; FREQUENCIA: 48 A 63 HZ; TEMPERATURA CONTROLE: -20 A 50 GRC; DISPLAY: LED; GRAU PROTECAO: IP65; DIAMETRO: 64 MM; PROFUNDIDADE: 70 MM; DADOS ADICIONAIS: 1 SAIDA RELE 16A PARA CONTROLE DO COMPRESSOR; 1 ENTRADA SINAL CONFIGURAVEL PARA SONDA NTC; : KLZ10; : COEL
CONTROLADOR VAZAO | CONTROLADOR VAZ FLUTUADOR PVC 1000L/H | CONTROLADOR VAZAO; TIPO: FLUTUADOR PVC; CAPACIDADE: 1000 L/H; TEMPERATURA MAXIMA TRABALHO: 50 GRC; CONEXAO: ROSCA 3/4 BSP POL; DADOS ADICIONAIS: COMPOSTO ROTAMETRO COM SENSOR MAGNETICO E VALVULA CONTROLE DIAFRAGMA MANUAL; VEDACOES BORRACHA VITON; FABRICANTE: HIDROGERON
CONTROLADOR VIDEO WALL | CONTROLADOR VID PLACA SAIDA CONEX 10,4MP | CONTROLADOR VIDEO WALL; TIPO: PLACA SAIDA CONEXAO LED; INTERFACE: 4 X MINI-SAS/2 X PORTA OPTICA 10 GBPS; CAPACIDADE CARREGAMENTO: 10,4 MP; SAIDA AUDIO: CONECTOR 3,5 MM; : DS-C30-L104; : HIKVISION
CONTROLADORA PAINEL LED | CONTROLADORA PAINEL LED 100-240VAC 35W | CONTROLADORA PAINEL LED; TENSAO ALIMENTACAO: 100-240 VAC; POTENCIA: 35 W; FREQUENCIA: 50/60 HZ; TEMPERATURA: -20 A 60 GRC; FONTE ENTRADA: 2 AV 2 VGA 1 DVI 1 HDMI; INTERFACE: USB/DVI/HDMI; DIMENSOES: 440 X 335 X 770 MM; RESOLUCAO: 2304/1152 2560/816 PIXELS
CONTROLE REMOTO | CONTROLE REMOTO UNIV CONDIC AR SPLIT | CONTROLE REMOTO; TIPO: UNIVERSAL; APLICACAO: CONDICIONADO AR SPLIT; : KIT000687; : EOS
CONTROLE REMOTO PONTE ROLANTE | CONTROLE REMOTO 8BOT IP66 433MHZ | CONTROLE REMOTO PONTE ROLANTE; NUMERO DE BOTOES: 8 BOTOES SIMPLES ESTAGIO; MATERIAL: TERMOPLASTICO; GRAU DE PROTECAO: IP66; FAIXA DE FREQUENCIA: 433 MHZ; DISTANCIA FUNCIONAMENTO: ATE 100 M; DADOS ADICIONAIS: CONTROLE REMOTO PARA TALHAS TIPO: CD-01 (H-108); COMPOSICAO 1 TRANSMISSOR+1 RECEPTOR; BAIXO CONSUMO DE ENERGIA; DUAS PILHAS ALCALINAS AA; NAO ACOMPANHA PILHAS; FAIXA DE TEMPERATURA -10 A 75 GC; POTENCIA DO TRANSMISSOR 3 VCC; RECEPTOR FONTE DE ALIMENTACAO 24VCC-264VCA; : ALPHA 608AS; : SEYCONEL
CONVERSOR SERIAL | CONVERSOR SERIAL RS232 P/RS485/ETH 30VCC | CONVERSOR SERIAL; TRANSMISSAO: RS232-C P/RS485/ETHERNET; ALIMENTACAO: 10-30 VCC; MONTAGEM: TRILHO DIN TS35; DADOS ADICIONAIS: CONVERSOR ETHERNET SERIAL E BRIDGE MODBUS RTU-TCP; : GTON-C SET; : HI TECNOLOGIA
CONVERSOR TENSAO/CORRENTE | CONVERSOR TENS/CORR ANAL UN 24VCC 4A20MA | CONVERSOR TENSAO/CORRENTE; TIPO: ANALOGICO UNIVERSAL; TENSAO DE ENTRADA: 24 VCC; TENSAO DE SAIDA: 10 VCC; CORRENTE NOMINAL: 4 A 20 MA; GRAU PROTECAO: IP20/IP50; : RMCN22BD; : SCHENEIDER ELECTRIC
COPO DESCARTAVEL | COPO DESC CAFE PAPEL BIOD BR 60 ML 50UN | COPO DESCARTAVEL; TIPO: CAFE; MATERIAL: PAPEL BIODEGRADAVEL; COR: BRANCO; CAPACIDADE: 60 ML;FORNECIMENTO: PACOTE COM 50 UNIDADES
COPO LABORATORIO | COPO VIDRO BOROS 90X200MM 1200ML | COPO LABORATORIO; MATERIAL: VIDRO BOROSSILICATO; FUNDO: FUNDO CHATO; GRADUACAO: COM GRADUACAO; DIMENSOES: 90 X 200 MM; CAPACIDADE: 1200 ML; DADOS ADICIONAIS: P/FLOCULADOR;ACABAMENTO ESMERILHADO
CORANTE TINTA | CORANTE TINTA LJ 50ML | CORANTE TINTA; BASE: AGUA; ESTADO FISICO; LIQUIDO; COR: LARANJA; FORNECIMENTO: FRASCO 50 ML; : XADREZ; : SHERWIN-WILLIAMS
CORDA | CORDA PA TRANC BR/AM 12MM ROLO | CORDA; MATERIAL: POLIESTER; COR: BRANCA/AMARELA; SECAO: REDONDA; FORMA CONSTRUTIVA: TRANCADA; NUMERO DE PERNAS: PADRAO DO FARICANTE; DIAMETRO NOMINAL: 12,00 MM; CARGA DE RUPTURA:22 KN; FORNECIMENTO: ROLO; DADOS ADICIONAIS: USO TRAVA QUEDAS E CADEIRA SUSPENSA NR 18; FABRICANTE: CORDAS PAMPA
CORDAO CELULAR | CORDAO CELULAR ALCA LONGA UNIV PA 70CM | CORDAO CELULAR; TIPO: ALCA LONGA UNIVERSAL; MATERIAL: POLIAMIDA; COR: DIVERSAS; COMPRIMENTO: 70 CM
CORREIA TRANSMISSAO REDONDA | CORREIA TRANSM RED PU VD 3MM | CORREIA TRANSMISSAO REDONDA; TIPO: ABERTA; MATERIAL: POLIURETANO; DUREZA: 85 SHORE A; COR: VERDE; DIAMETRO: 3 MM; COMPRIMENTO: NAO APLICAVEL
CORREIA TRANSMISSAO V | CORREIA V SPA-2360 | CORREIA TRANSMISSAO V; TIPO: LISA; PERFIL: SPA; NUMERO DE SECOES: 1 SECAO; CIRCUNFERENCIA NOMINA: 2360 MM; : SPA-2360
CORRENTE ELO | CORRENTE ELO CALIBR AC 5MM | CORRENTE ELO; TIPO: CALIBRADA; MATERIAL: ACO CARBONO; TRATAMENTO SUPERFICIAL: GALVANIZADO; DIAMETRO SECCAO: 5 MM; LARGURA MENOR: 18 MM; LARGURA MAIOR: 28 MM; CARGA TRABALHO: 320 KG; CARGA RUPTURA: 12,5 KN; PADRAO: NBR 15293
CORTA TUBOS PNEUMATICO | CORTA TUB PNEUM UNIV 1,4M3/MIN 150-450MM | CORTA TUBOS PNEUMATICO; TIPO: UNIVERSAL; APLICACAO: TUBOS FERRO FUNDIDO/CERAMICA/CONCRETO/PVC/PE; CONSUMO AR: 1,4 M3/MIN; ROTACAO: 3675 RPM; PRESSAO MAXIMA: 6 BAR; DIAMETRO TUBO: 150-450 MM;
CORTADOR GRAMA | CORTADOR GRAMA ELETR 1300W 220V | CORTADOR GRAMA ELETRICO; POTENCIA MAXIMA: 1300 W, TENSAO: 220 V; FREQUENCIA: 60 HZ; ROTACAO: 3310 RPM; DIAMETRO DE CORTE: 350 MM, CESTO COLETOR: 18 L; : CE35P; : TRAMONTINA
CORTADOR GRAMA ELETRICO | CORTADOR GRAMA ELETR 1300W 220V | CORTADOR GRAMA ELETRICO; POTENCIA MAXIMA: 1300 W, TENSAO: 220 V; FREQUENCIA: 60 HZ; ROTACAO: 3310 RPM; DIAMETRO DE CORTE: 350 MM, CESTO COLETOR: 18 L; : CE35P; : TRAMONTINA
CORTADOR PORCA HIDRAULICO | CORTADOR PORCA HIDRAUL AC 7-22MM 5TON | CORTADOR PORCA HIDRAULICO; MATERIAL: ACO; REVESTIMENTO: ESCURECIDO; CASTANHA: NIQUELADA/CROMADA; DIAMETRO PORCA: 7-22 MM; FORCA MAXIMA CORTE: 5 TONELADAS; COMPRIMENTO: 248 MM
CORTADOR TUBO | CORTADOR TUBO MOLA AVANC TUBO COBRE 1POL | CORTADOR TUBO; TIPO: MOLA AVANCO; APLICACAO: TUBO COBRE; NUMERO LAMINAS: NAO APLICAVEL; CORTE: RETO; DIAMETRO NOMINAL: 1 POL/28,6 MM; : TC1SL; ICSER
CORTADORA ASFALTO | CORTADORA ASF/CONC 13HP 120MM HONDA | CORTADORA ASFALTO/CONCRETO; POTENCIA: 13HP; PROFUNDIDADE CORTE: 120 MM; MOTOR: HONDA; PESO: 72 KG; LARGURA : 570 MM; ALTURA : 1010 MM; COMPRIMENTO : 920 MM ; COMBUSTÍVEL: GASOLINA; CAPACIDADE DO TANQUE: 5,3 LITROS; ROTAÇÃO DISCO :4100 RPM; : SP 570; : WOLKAN
CORTADORA ASFALTO/CONCRETO | CORTADORA ASF/CONC 4KW 90MM C/MOTOR | CORTADORA ASFALTO/CONCRETO; POTENCIA: 4 KW; PROFUNDIDADE CORTE: 90 MM; MOTOR: COM MOTOR; PESO: 69 KG; LARGURA : FABRICATE; ALTURA : FBRICANTE; COMPRIMENTO : ; COMBUSTÍVEL: GASOLINA; CAPACIDADE DO TANQUE: 14 LITROS; ROTAÇÃO DISCO : 2400 RPM; : MP14-4; : MENEGOTTI
CORTICA | CORTICA ROLO 4MM 1220MM | CORTICA; APRESENTACAO: ROLO; ESPESSURA: 4 MM; LARGURA: 1220 MM; COMPRIMENTO: ROLO
CORTINA | CORTINA PERSIANA VERT TECIDO TRANSL | CORTINA; MODELO: PERSIANA VERTICAL; MATERIAL: LAMINAS TECIDO ; COR: TRANSLUCIDA; ACIONAMENTO: MANUAL/CORRENTE/CORDAO; ACABAMENTO: FABRICANTE; DIMENSOES: FABRICANTE; DADOS ADICIONAIS:SOB MEDIDA; CARRINHOS AUTO REGULAVEIS
COTOVELO HIDRAULICA PNEUMATICA | COTOVELO MC ORIENT LT/POM BSP 1/4POL 8MM | COTOVELO HIDRAULICA PNEUMATICA; TIPO: MACHO ORIENTAVEL; MATERIAL: LATAO/POM; TRATAMENTO SUPERFICIAL: ; EXTREMIDADE A: ROSCA BSP; DIAMETRO DA EXTREMIDADE A: 1/4 POL; EXTREMIDADE B: TUBO; DIAMETRO DA EXTREMIDADE B: 8 MM; : FSE08-1/4N; : PARKER
COTOVELO MACHO/FEMEA METALICO | COTOVELO M/F 90GR AI NPT 1/4POL 300LB | COTOVELO MACHO/FEMEA; ANGULO: 90 GRAUS; MATERIAL: ACO INOX; REVESTIMENTO/ACABAMENTO: SEM REVESTIMENTO; EXTREMIDADE: ROSCA NPT; FABRICACAO: SEM COSTURA; NORMA DIMENSIONAL: ASME B16.3; DIAMETRO NOMINAL: 1/4 POL; ESPESSURA: NAO APLICAVEL; PRESSAO NOMINAL: 300LB
COTOVELO METALICO | COTOVELO 90GR AI NPT 1/4POL 300LB | COTOVELO; ANGULO: 90 GRAUS; MATERIAL: ACO INOX; REVESTIMENTO/ACABAMENTO: SEM REVESTIMENTO; EXTREMIDADE: ROSCA NPT; FABRICACAO: SEM COSTURA; NORMA DIMENSIONAL: ASME B16.3; DIAMETRO NOMINAL: 1/4 POL; ESPESSURA: NAO APLICAVEL; PRESSAO NOMINAL: 300LB
JOELHO NAO METALICO | JOELHO 90GR PEAD ELETROF 63MM PN16 | JOELHO; ANGULO: 90 GRAUS; USO: AGUA; MATERIAL: POLIETILENO ALTA DENSIDADE-PEAD (PE100); COR: PRETO; EXTREMIDADE: ELETROFUSAO; NORMA DIMENSIONAL: NBR 15561; ESPESSURA PAREDE: 5,8 MM (SDR11); DIAMETRO NOMINAL: 63 MM; PRESSAO NOMINAL: 16 BAR
COTOVELO NAO METALICO ELETRODUTO | COTOVELO ELETROD PVC 90GR PT SOLD 1POL | COTOVELO ELETRODUTO; MATERIAL: PVC-CLORETO DE POLIVINILA; ANGULO: 90 GRAUS; RAIO: CURTO; COR: PRETA; PADRAO: NBR 15465/NBR 5410; CONEXAO: SOLDAVEL; DIAMETRO NOMINAL: 1 POL; : LINHA PRETA; : INPOL
CREPINA | CREPINA CONICA PP 3/4POL 90MM | CREPINA; TIPO: CONICA; MATERIAL: POLIPROPILENO; ROSCA: 3/4 POL; COMPRIMENTO ROSCA: 90 MM; COMPOSICAO: TAMPA 30 MM/ARRUELA RANHURADA NATURAL/PORCA
CRIVO | CRIVO AUTOL VERT AI C/RET 450M3/H 12POL | CRIVO; TIPO: AUTOLIMPANTE VERTICAL; MATERIAL: ACO INOX; RETENCAO: C/RETENCAO; VAZAO: 450 M3/H; PRESSAO: 7 BAR; DIAMETRO NOMINAL: 12 POL; DADOS ADICIONAIS: MESH 14/0,56MM COMPLETO PEMD; : JA-450; : JACOBUCCI
CUBETA | CUBETA VD RED 23ML C/TAMPA | CUBETA; MATERIAL: VIDRO; FORMATO: REDONDA; CAPACIDADE: 23 ML; DIAMETRO INTERNO: 23,5 MM; COMPRIMENTO: 65 MM; TAMPA: COM TAMPA; UTILIZACAO: FOTOCOLORIMETRO AQUACOLOR; FORNECIMENTO: INDIVIDUAL; FABRICANTE: POLICONTROL
CUBICULO MEDIA TENSAO | CUBICULO MT TEMPO 17,5KV 630A | CUBICULO MEDIA TENSAO; INSTALACAO: AO TEMPO; MATERIAL: ACO CARBONO; TRATAMENTO SUPERFICIAL: PINTURA EPOXI; COR: CINZA; TENSAO NOMINAL: 17,5 KV; CORRENTE NOMINAL: 630A; COMPOSICAO: COBRE; DIMENSOES: : DADOS ADICIONAIS: CEMIG; SUBESTACAO DE ENTRADA ENERGIA; TENSAO ENTRADA 13,8KV; TENSAO SAIDA 13,8KV; : CCW07; : WEG
CUMEEIRA | CUMEEIRA OND FIBROCIM CZ 65X106CM 15GR | CUMEEIRA; PERFIL: ONDULADO; MATERIAL: FIBROCIMENTO; RESINA: NAO APLICAVEL; COR: CINZA; ESPESSURA: 6 MM; LARGURA TOTAL: 65 CM; COMPRIMENTO: 106 CM; ANGULO: 15 GRAUS
CURVA ELETRODUTO NAO METALICA | CURVA ELETROD PVC 180GR PT BSP 2POL | CURVA ELETRODUTO; MATERIAL: PVC-CLORETO DE POLIVINILA; ANGULO: 180 GRAUS; RAIO: CURTO; COR: PRETA; PADRAO: NBR 15465/NBR 5410; CONEXAO: ROSCA BSP; DIAMETRO NOMINAL: 2 POL
CURVA METALICA | CURVA 90GR AG FOFO FF 700MM PN16 | CURVA; ANGULO: 90 GRAUS; APLICACAO: AGUA; RAIO: NORMAL; MATERIAL: FERRO FUNDIDO; REVESTIMENTO/ACABAMENTO: PINTURA BETUMINOSA; EXTREMIDADE: FLANGEADO; FABRICACAO: SEM COSTURA; NORMA DIMENSIONAL: NBR 7675; DIAMETRO NOMINAL: 700 MM; ESPESSURA: NAO APLICAVEL; PRESSAO NOMINAL: 16 BAR
CURVA METALICA ELETRODUTO | CURVA ELETROD 90GR L AC BSP 1/2POL | CURVA ELETRODUTO; ANGULO: 90 GRAUS; RAIO: LONGO; MATERIAL: ACO CARBONO ; REVESTIMENTO: ZINCADA; PADRAO: NBR 5598; CONEXAO: ROSCA BSP ISO 7-1; DIAMETRO NOMINAL: 1/2 POL
CURVA NAO METALICA | CURVA 45GR LG PVC ESG BR PB 50MM | CURVA NAO METALICA; ANGULO: 90 GRAUS; TIPO: LONGA; MATERIAL: POLIETILENO ALTA DENSIDADE- PEAD (PE100); COR: PRETO; EXTREMIDADE: ELETROFUSAO; NORMA DIMENSIONAL: FABRICANTE; ESPESSURA PAREDE: 42,1 MM(SDR17); DIAMETRO NOMINAL: 710 MM; PRESSAO NOMINAL: 10 BAR
CURVADOR TUBO ELETRICO | CURVADOR TUBO ELETR 90GR 1500W 220V | CURVADOR TUBO ELETRICO; CURVATURA MAXIMA: 90 GRAUS; POTENCIA: 1500 W; TENSAO: 220 V; FREQUENCIA: 50/60 HZ; PRESSAO: 210 BAR; CAPACIDADE: 10 TON; DIAMETRO DO TUBO: 1/2 A 3 POL; BASE: 2 RODAS FIXAS/2 RODAS GIRATORIAS; ACESSORIOS: 8 MATRIZES
DEIONIZADOR | DEIONIZADOR TROCA IONICA 50L/H | DEIONIZADOR; MATERIAL: PVC; SISTEMA: RESINA TROCA IONICA; VAZAO: 50L/H; CONDUTIVIDADE: 20 US/CM2; PH: 5 A 8; : JP-50; : J.PROLAB
DESENGRAXANTE | DESENGRAXANTE DIELETRICO 20L | DESENGRAXANTE; BASE:DIELETRICO; APRESENTACAO:LIQUIDO; FORNECIMENTO: BALDE 20 L ; DADOS ADICIONAIS: UTILIZADO NA LIMPEZA INTERNA MOTORES E QUADROS ELETRICOS; : QUIMATIC; : TAPMATIC
DESENGRAXANTE MAOS | DESENGRAXANTE MAOS PAST VD KIT C/3UN 3KG | DESENGRAXANTE MAOS; TIPO: ESFOLIANTE; APRESENTACAO: PASTA; COR: VERDE; FORNECIMENTO: KIT C/3 BALDES 3 KG CADA; DADOS ADICIONAIS: ODOR CITRICO; : HAND SOLV; : STAR FLASH
DESODORIZADOR AMBIENTE | DESODORIZADOR AMB BLOQ ODOR REFIL 500ML | DESODORIZADOR AMBIENTE; TIPO: BLOQUEADOR ODORES; COMPOSICAO: DISPENSER COM REFIL; MATERIAL: PLASTICO; COR: BRANCO; CAPACIDADE: 500 ML; FABRICANTE: FREECO
DESODORIZADOR VASO SANITARIO | DESODORIZADOR VAS SAN FLORAL 100SACH 30G | DESODORIZADOR VASO SANITARIO; APRESENTACAO: PO ;AROMA: FLORAL; APARELHO: SEM APARELHO ; FORNECIMENTO: BALDE 100 SACHES 30 G; : PLUS ULTRA SACHE 30G; : LPL QUIMICA
DESTILADOR | DESTILADOR ALAMBIQUE FEMEL VD 5L | DESTILADOR; TIPO: ALAMBIQUE DE FEMEL; MATERIAL: VIDRO; APLICACAO: RECUPERADOR DE SOLVENTE; CAPACIDADE: 5 LITROS; : 3.314.004; : SOLOTEST
DESTILADOR AGUA | DESTILADOR AG AI 220V 750W 1L/H | DESTILADOR AGUA; TIPO: FABRICANTE; MATERIAL INTERNOS: ACO INOX; MATERIAL DO GABINETE: TERMOPLASTICO; TENSAO DE ALIMENTACAO: 220 VCA; FREQUENCIA: 50/60 HZ; POTENCIA: 750 W; CAPACIDADE: 4 L; RENDIMENTO: 1 L/H; FABRICANTE: BIOTRON
DETECTOR TAMPAO METALICO | DETECTOR TAMPAO MET 9V IP54 83CM | DETECTOR TAMPAO METALICO; TIPO: DIGITAL; VISOR: LCD; INDICACAO: VISUAL/AUDITIVA; ALIMENTACAO: BATERIA 9 V; TEMPERATURA OPERACAO: -25 A 60 GRC; GRAU PROTECAO: IP54; COMPRIMENTO: 83 CM; ACESSORIOS: BOLSA TRANSPORTE; FABRICANTE: MAGGIE
DETECTOR TENSAO | DETECTOR TENSAO 220V A 36KV | DETECTOR TENSAO; MEDICAO: 220V A 36KV; ALIMENTACAO: BATERIA 9V; FREQUENCIA: 50 A 60 HZ; ACESSORIOS: COM BOLSA COURO; : DMU-36/SB MULTI-USO TESTER; : RITZ
DETERGENTE | DETERGENTE NEUTRO 500ML | DETERGENTE; TIPO: LAVA LOUCA; AROMA: NEUTRO; APRESENTACAO: LIQUIDO ; FORNECIMENTO: FRASCO 500 ML
DETERGENTE INDUSTRIAL | DETERGENTE IND ACIDO CONC 3,8L | DETERGENTE INDUSTRIAL; TIPO: ACIDO CONCENTRADO; APRESENTACAO: LIQUIDO; BASE: ISENTO FOSFORO; APLICACAO: EQUIPAMENTOS LABORATORIO; PH: 2,5; FRAGRANCIA: INODORO; FORNECIMENTO: GALAO 3,8 LITROS; : CITRANOX; : ALCONOX
DIFUSOR AR | DIFUSOR AR TUB BOLHA GROSSA AI 12MM/24MM | DIFUSOR AR; FORMATO: TUBULAR; MODELO: BOLHA GROSSA; MATERIAL: ACO INOX; MATERIAL MEMBRANA: ACO INOX; DIAMETRO EXTERNO: 283MM; DIAMETRO BOLHA: 12 MM/24 MM; VAZAO MAXIMA: 1,130 M3/MIN; CONEXAO: ROSCA NPT; DIAMETRO ROSCA:3/4 POL
DIFUSOR GAS | DIFUSOR GAS TOCHA MIG/MAG EVO 36 | DIFUSOR GAS, MATERIAL: CERAMICA; COR: BRANCO; APLICACAO: TOCHA MIG/MAG EVO 36; : 014.0261/380.0011; : BINZEL
DIODO RETIFICADOR | DIODO RET ANODO 400V 130A SKN130/04 | DIODO RETIFICADOR; TIPO: ANODO; ENCAPSULAMENTO: METALICO COM ROSCA 1/2POL; TENSAO REVERSA: 400 V; CORRENTE DIRETA: 130 A; CODIGO: SKN 130/04; FABRICANTE: SEMIKRON
DIQUE CONTENCAO | DIQUE CONTENCAO CIL PE 3000L | DIQUE CONTENCAO; TIPO: CILINDRICO; MATERIAL: POLIETILENO; REVESTIMENTO: SEM REVESTIMENTO; DIAMETRO INTERNO: 2300 MM; ALTURA: 1250 MM; CAPACIDADE: 3000 LITROS; DADOS ADICIONAIS: CONJUNTO KIT SAIDA ROSQUEADA COM VALVULA ESFERA 50,8 MM (2POL) PP COM VEDACAO VITON
DISCO CORTE | DISCO CORTE CONCR/ASF 350X25,4X14,5MM | DISCO CORTE; ABRASIVO: DIAMANTADO; REFORCO: SEM REFORCO; APLICACAO: CONCRETO/AFALTO; DIAMETRO EXTERNO: 350 MM; DIAMETRO DO FURO: 25,4 MM; ESPESSURA: 14,5 MM; DADOS ADICIONAIS: SEGMENTADO; : PRO COMBO; : NORTON
DISCO DESBASTE | DISCO DESB INOX 115X6,4X22,23MM | DISCO DESBASTE; ABRASIVO: OXIDO DE ALUMINIO; APLICACAO: ACO INOX; DIAMETRO EXTERNO: 115 MM; ESPESSURA: 6,4 MM; DIAMETRO DO FURO: 22,23 MM; :45100004; : TRAMONTINA PRO
DISCO MEDICAO | DISCO MED SECCHI TRANSP/TURBID AGUA 20CM | DISCO MEDICAO; TIPO: SECCHI; APLICACAO: TRANSPARENCIA/TURBIDEZ AGUA; MATERIAL: ACRILICO; DIAMETRO: 20 CM; TAMANHO FITA: 150 CM
DISCO RIGIDO | DISCO RIGIDO EXT 2,5TB SATA III | DISCO RIGIDO; TIPO: EXTERNO; CAPACIDADE: 2,5TB; INTERFACE: SATA III; VELOCIDADE TRANSFERENCIA: 5GB/S; LFF; TAMANHO: 2,5POL; LARGURA: 47MM; ALTURA: 130MM; COMPRIMENTO: 180MM
DISCO SERRA CIRCULAR | DISCO SERRA CIRC 24D 185MM | DISCO SERRA CIRCULAR; MATERIAL: ACO ESPECIAL; APLICACAO: MADEIRA; QUANTIDADE DENTES: 24 DENTES; DENTE: ALTERNADO; TIPO DENTE: SEM TRAVA; AFIACAO: COM AFIACAO; REFRIGERACAO: SEM REFRIGERACAO; DILATACAO: COM RASGOS DILATACAO; DIAMETRO: 185 MM; DIAMETRO FURO: 20 MM; ESPESSURA CORTE: 2,2 MM; : D-51340; : MAKITA
DISJUNTOR CAIXA MOLDADA | DISJUNTOR CX MOLD 4P 440V 400A | DISJUNTOR CAIXA MOLDADA; NUMERO POLOS: 4 POLOS; DISPARADOR: TERMOMAGNETICO; ACIONAMENTO: ALAVANCA; TENSAO MAXIMA: 440 VCA; CORRENTE NOMINAL: 400 A; CAPACIDADE INTERRUPCAO: 36 KA; : DWB400N; : WEG
DISJUNTOR MOTOR | DISJUNTOR MOTOR 3P 690V 62-73A | DISJUNTOR MOTOR; NUMERO POLOS:TRIPOLAR; TENSAO NOMINAL: 690 VCA; FREQUENCIA: 50/60 HZ; CAPACIDADE RUPTURA: 65 KA; CORRENTE DISPARO: 949 A; CORRENTE AJUSTE: 62-73 A; DADOS ADICIONAIS: TAMANHO S2; MODELO SIRIUS; : 3RV2031-4KA10; : SIEMENS
DISJUNTOR TERMOMAGNETICO | DISJUNTOR TERMOG 3P 440V 80A | DISJUNTOR TERMOMAGNETICO; NUMERO DE POLOS: TRIPOLAR; CURVA DE DISPARO: C; NORMA: ; TENSAO MAXIMA: 440 VCA; CORRENTE NOMINAL: 80 A; : MDW-C80-3; : WEG
DISPENSADOR LIQUIDOS | DISPENSADOR LIQ MAN AUTOCL 1-10ML 500MBAR | DISPENSADOR LIQUIDOS; TIPO: MANUAL AUTOCLAVAVEL; MATERIAL: PTFE/FEP; CAPACIDADE: 1-10 ML; GRADUACAO: 0,2 ML; PRESSAO: 500 MBAR; : K3-110; : OLEN
DISPERSANTE | DISPERSANTE REM DISP ARGILA 25KG | DISPERSANTE; TIPO: REMOCAO E DISPERSÃO DE ARGILAS; APRESENTACAO: PO GRANULADO; VISCOSIDADE: ; PH: ; EMBALAGEM: CAIXA 25 KG (5 SACOS 5KG CADA); : HEXA POWER; : SYSTEM FLUIDS
DISPLAY EXPOSITOR | DISPLAY EXP PAREDE ACR 297X420MM | DISPLAY EXPOSITOR; TIPO: PAREDE; MATERIAL: ACRILICO; COR: NATURAL;FORMATO: A3; LARGURA: 297MM; ALTURA:420MM
DISPOSITIVO ABERTURA CARGA | DISPOSITIVO ABERT CARGA LOADBUSTER 24KV | DISPOSITIVO ABERTURA CARGA; TIPO: LOADBUSTER; CAPACIDADE OPERACAO: 24 KV (14 A 25 KV);CORRENTE NOMINAL: 600/900 A; CAPACIDADE USO: 1500 A 2000 OPERACOES
DISPOSITIVO BLOQUEIO DISJUNTOR | DISPOSITIVO BLOQ DISJ TRIPOLAR VM | DISPOSITIVO BLOQUEIO DISJUNTOR; TIPO: TRIPOLAR; MODELO DO DISJUNTOR: ; MATERIAL: POLIPROLILENO; COR: VERMELHO; : TC3145; : TECLABEL
DISPOSITIVO BLOQUEIO VALVULA | DISPOSITIVO BLOQ VALV GAV 25-64MM VM | DISPOSITIVO BLOQUEIO VALVULA; MODELO DA VALVULA: GAVETA; DIMENSAO DA APLICACAO: 25-64 MM/1- 2.1/2 POL; MATERIAL: PLASTICO; COR: VERMELHO; : TC3005; : TECLABEL
DISPOSITIVO IMPACTO | DISPOSITIVO IMPACTO ENSAIO TUBO PVC AC/AL | DISPOSITIVO IMPACTO; APLICACAO: ENSAIO TUBO PVC; MATERIAL: ACO CARBONO/ALUMINIO; COMPOSICAO: ROLDANA/ENGRENAGEM/PUNCAO/TUBO; : IN00355; : INOVE SOLUTION
DIVISORIA | DIVISORIA ACUSTICA RETR LAM MELAM 120MM | DIVISORIA; TIPO: ACUSTICA RETRATIL; MATERIAL :LAMINADO; REVESTIMENTO: LAMINADO MELAMINICO; COR: ; ESPESSURA: 120 MM; LARGURA: 900/1200 MM; ALTURA: 2200/12000 MM; : LINHA PREMIUM 120; : SPR DIVISORIAS
DOBRADEIRA CHAPA MANUAL | DOBRADEIRA CHAPA MANUAL 1000MM | DOBRADEIRA CHAPA MANUAL; MATERIAL: ACO CARBONO; REVESTIMENTO: PINTADO; AREA UTIL DOBRA: 1000 MM; COMPRIMENTO TOTAL: 1125 MM; CAPACIDADE DOBRA: ACO CARBONO SAE 1020 1,2 MM/ACO INOX AISI 304 0,8 MM/ALUMINIO 3 MM/POLICARBONATO 3 MM/LATAO 1,2 MM; : LF-1000LC; : LUFEMAK
DOBRADICA | DOBRADICA REFORC 10F AI 5X3POL | DOBRADICA; TIPO: REFORCADA; FUROS: 10 FUROS; MATERIAL: ACO INOX; ACABAMENTO: SEM ACABAMENTO; FORNECIMENTO: INDIVIDUAL; COMPRIMENTO: 5 POL; LARGURA: 3 POL
DOCK STATION | DOCK STATION 110/220V 240W 2TB | DOCK STATION; TIPO: ESTACAO PORTATIL; ALTURA: 7,5CM; LARGURA: 14CM;PROFUNDIDADE: 14CM; TENSAO: 110/220V; POTENCIA: 240W; CONEXAO: USB 3.0; TF; SD CARD;SATA 2,5POL; SATA 3,5POL; CAPACIDADE MAXIMA: 2TB; REFERENCIA: KP-HD820; FABRICANTE: KNUP
DOSADOR CLORO | DOSADOR CLORO 30000L/H 18KGF/CM2 3KG | DOSADOR CLORO; TIPO: REDE PRESSURIZADA; VAZAO MAXIMA: 30000 L/H; PRESSAO MAXIMA: 18 KGF/CM2; CAPACIDADE: 3 KG (15 TABLETES/200G); : DU10; : HIDRODOMI
DRONE | DRONE C/CAMERAS 5880MAH 26,1V WIFI/BLUET | DRONE, FREQUENCIA FUNCIONAMENTO: 2,4000-2,4835 GHZ; 5,725-5,850 GHZ; VELOCIDADE MAXIMA ASCENSAO/DESCENSAO:6 M/S; 5 M/S; TEMPO MAXIMO VOO: 41 MIN; GRAU PROTECAO: IP55; GNSS: GPS+GALILEO + BEIDOU+ GLONASS; CAMERAS: COM CAMERAS COM ZOOM CMOS 1/2POL/AMPLA CMOS 1/2POL/TERMOGRAFICA; CAMPO VISAO: 30 GRAUS; CAPACIDADE BATERIA: 5880 MAH 26,1V; CONECTIVIDADE: WI-FI/BLUETOOTH; DIMENSOES DESDOBRADA: 470 X 585 X 215 MM; DADOS ADICIONAIS: COM ESTACAO DE CARREGAMENTO BS30; : DJI MATRICE 30 THERMAL; : DJI ENTERPRISE
DUCHA | DUCHA HIGIEN MOVEL AI 1/2POL 1,5A40MCA | DUCHA; TIPO: HIGIENICA MOVEL; MATERIAL: ACO INOX; COR: CROMADA; CONEXAO: 1/2 POL BSP; PRESSAO: 1,5 A 40 MCA; TEMPERATURA AGUA: 70 GRC
ELEMENTO FILTRANTE | ELEMENTO FILT CART PP 5MICR 2.1/2X10POL | ELEMENTO FILTRANTE;FORMA CONSTRUTIVA: CARTUCHO; MATERIAL: POLIPROPILENO; APLICACAO: FILTRO SISTEMA OSMOSE REVERSA; GRAU FILTRACAO: 5 MICRAS; VAZAO: 16L/MIN; TAMANHO: 2.1/2 X 10 POL; DADOS ADICIONAIS: PRESSAO OPER: 6,0 KGF/CM2; TEMPERATURA OPER: 4-80 GRC
ELEMENTO FILTRANTE FILTRO BIOLOGICO | ELEMENTO FILT BIOL PLAC 40X40X5CM 210KPA | ELEMENTO FILTRANTE FILTRO BIOLOGICO; APLICACAO: CONTROLE ODORES TRATAMENTO ESGOTO; MEIO FILTRANTE: POLIURETANO/CARVAO ATIVADO; FORMATO: PLACA DIMENSOES 40X40X5 CM; GRAU DE RETENCAO: 90 %; TEMPERATURA MAXIMA: -40 A 100 GRC; PRESSAO: 210 KPA; : MONERA BIO FILTER; : MONERA
ELETROCALHA METALICA | ELETROCALHA AC 14MSG 100X150X3000MM | ELETROCALHA; MATERIAL: ACO CARBONO ; REVESTIMENTO: GALVANIZADO A FOGO ; CHAPA: PERFURADA; TAMPA: SEM TAMPA; ESPESSURA DA CHAPA: 14 MSG; ALTURA DA ABA: 100 MM; LARGURA: 150 MM; COMPRIMENTO: 3000 MM
ELETRODO COMBINADO | ELETRODO COMBINADO PH 0-12 -5A70GR | ELETRODO COMBINADO; MEDICAO: PH; FAIXA MEDICAO PH: 0-12; MATERIAL CORPO: POLIETERIMIDA-PEI; DIAFRAGMA: CERAMICA; TEMPERATURA OPERACAO: -5 A 70 GRC; DADOS ADICIONAIS: CONEXAO RAPIDA DIN; : HI12303; : HANNA
ELETRODO COMBINADO DIGITAL | ELETRODO COMBIN DIG PH 0-14 0A80GR | ELETRODO COMBINADO DIGITAL; MEDICAO: PH; FAIXA MEDICAO PH: 0-14; MATERIAL CORPO: PLASTICO EPOXI; ELETROLITO: GEL; CONECTOR: M12; TEMPERATURA OPERACAO: 0 A 80 GRC; : PHC20101; : HACH
ELETRODO PENDULO | ELETRODO PEND RELE NIV 30VCA S/CABO | ELETRODO PENDULO; TIPO: RELE NIVEL; MATERIAL CORPO: PLASTICO PSAI; MATERIAL HASTE: ACO INOX; TENSAO: 30 VCA; CAPACIDADE CABO: 15 MM2; CABO: SEM CABO; DIMENSOES: 12,5 X 58 MM; : ERN-S; : SIBRATEC
ELETRODUTO FLEXIVEL METALICO | ELETRODUTO FLEX SANF AC PVC PT 1POL | ELETRODUTO FLEXIVEL; TIPO: SANFONADO; MATERIAL: ACO CARBONO ; REVESTIMENTO: GALVANIZADO A FOGO ; REVESTIMENTO EXTERNO: CLORETO DE POLIVINILA-PVC; COR: PRETO; CLASSIFICACAO: TGVP; DIAMETRO NOMINAL: 1 POL
ELETRODUTO FLEXIVEL METALICO MONTADO | ELETRODUTO FLEX ESP AC NPT 1/2POL 500MM | ELETRODUTO FLEXIVEL MONTADO; TIPO: ESPIRALADO; MATERIAL: ACO CARBONO; REVESTIMENTO: GALVANIZADO A FOGO ; REVESTIMENTO EXTERNO: CLORETO DE POLIVINILA-PVC; CLASSIFICACAO: A PROVA DE TEMPO; CONECTOR 1: MACHO GIRATORIO; CONECTOR 2: FEMEA GIRATORIA; EXTREMIDADE DOS CONECTORES: ROSCA NPT; MATERIAL DOS CONECTORES: LATAO; DIAMETRO NOMINAL: 1/2 POL; COMPRIMENTO: 500 MM
ELETRODUTO FLEXIVEL NAO METALICO | ELETRODUTO FLEX CORRUG PVC AM 1/2POL | ELETRODUTO FLEXIVEL ; TIPO: CORRUGADO; MATERIAL: CLORETO DE POLIVINILA-PVC; COR: AMARELO; PADRAO: FABRICANTE; DIAMETRO NOMINAL: 1/2 POL
ELETRODUTO RIGIDO METALICO | ELETRODUTO RIG AC GALV NPT 1POL | ELETRODUTO RIGIDO; MATERIAL: ACO CARBONO; REVESTIMENTO: GALVANIZADO A FOGO; COSTURA: SEM COSTURA; PADRAO: ABNT NBR 5597; CONEXAO: ROSCA NPT; LUVA: COM 1 LUVA; ESPESSURA: 2,65 MM; DIAMETRO NOMINAL: 1 POL; COMPRIMENTO: 3 M
ELETRODUTO RIGIDO NAO METALICO | ELETRODUTO RIG PVC PT SOLD 32MM | ELETRODUTO RIGIDO; MATERIAL: PVC; COR: PRETO; PADRAO: NBR 15465; CONEXAO: SOLDAVEL; LUVA: SEM LUVA; DIAMETRO NOMINAL: 32 MM; COMPRIMENTO: 3 M
EMPILHADEIRA | EMPILHADEIRA CONTRAB GLP/DIESEL 5000KG | EMPILHADEIRA; TIPO: CONTRABALANCADA; ACIONAMENTO: GLP/DIESEL; ELEVACAO: HIDRAULICA; RODAS: 4 RODAS MACICAS; ALTURA DE ELEVACAO: 4000 A 6300 MM; CAPACIDADE: 5000 KG
EMPUNHADURA PA | EMPUNHADURA PA PE 175MM | EMPUNHADURA PA; APLICACAO: GARFO SILAGEM/PA DE BICO/PA QUADRADA; MATERIAL: POLIETILENO; COR: PRETA; DIAMETRO ENCAIXE: 34 MM; COMPRIMENTO: 175 MM
EMULSAO ASFALTICA | EMULSAO ASFALTICA CM30 AGUA | EMULSAO ASFALTICA; CLASSE: CM30; 0,8 A 1,2L/M2; BASE: AGUA
ENGATE DESOBSTRUCAO REDE ESGOTO | ENGATE DESOBST REDE ESG MC TIPO T AC | ENGATE DESOBSTRUCAO REDE ESGOTO; TIPO: MACHO; ENCAIXE: TIPO T; MATERIAL: ACO CARBONO; : EM-2; : PRODUTOS SAP
ENGATE RAPIDO | ENGATE RAP MACHO BZ 1.1/2POL | ENGATE RAPIDO; TIPO: MACHO; MATERIAL: BRONZE; REVESTIMENTO: FABRICANTE; EXTREMIDADE: ROSCA MACHO NPT; ALAVANCA: SEM ALAVANCA; CORRENTE: SEM CORRENTE; DIAMETRO: 1.1/2 POL
ENVELOPE | ENVELOPE ESTERIL GR CIRURG TR 90X260MM | ENVELOPE; TIPO: ESTERILIZAVEL; MATERIAL: PAPEL GRAU CIRURGICO; GRAMATURA: 60 G/M2; COR: TRANSPARENTE; FECHAMENTO: AUTOCOLANTE; IMPRESSAO: SEM IMPRESSAO; JANELA: SEM JANELA; TAMANHO: 90 X 260 MM; FORNECIMENTO: CAIXA COM 200 ENVELOPES; : PROTEX-E; : CRISTOFOLI
ENZIMA | ENZIMA BIODIG GORD LIQ 1045G/CM3 1L | ENZIMA; TIPO: BIODIGESTORA PARA GORDURA; APRESENTACAO: LIQUIDO; PH: 7,8 - 9,5; DENSIDADE: 1045 G/CM3; FORNECIMENTO: 0,3 MG/L; : SUPER CHEMZYME IV; : NCH
ESCADA | ESCADA EXTENSIVA AL 150KG 6DEG 2,76M | ESCADA; TIPO: EXTENSIVA; MATERIAL: ALUMINIO; SAPATA: BORRACHA; ARTICULACAO: SEM ARTICULACAO; CAPACIDADE: 150 KG; NUMERO DE DEGRAUS: 6 DEGRAUS; ALTURA MAXIMA: 2,76 M; FABRICANTE: BOTAFOGO
ESCALA GRADUADA | ESCALA GRADUADA AI 1500MM | ESCALA GRADUADA; MATERIAL: ACO INOX; GRADUACAO: GRADUACAO MILIMETRO/POLEGADA; ESPESSURA: 1,5 MM; LARGURA: 38 MM; COMPRIMENTO: 1500 MM
ESCORA CERCA | ESCORA CONCRETO ARM 10X10X200CM | ESCORA CERCA; MATERIAL: CONCRETO ARMADO; LARGURA: 10 X 10 CM; COMPRIMENTO 200 CM
ESCORAMENTO VALA | ESCORAMENTO VALA PES AC 166KGF/CM2 3X3M | ESCORAMENTO VALA; TIPO: PESADO; MATERIAL: ACO; REVESTIMENTO: FABRICANTE; CAPACIDADE CARGA: 166 KGF/CM2; PESO: FABRICANTE; PROFUNDIDADE MAXIMA: 1,2 M; ALTURA: 3 M; LARGURA: FABRICANTE; COMPRIMENTO: 3 M
ESCOVA LIMPEZA VIDRARIA | ESCOVA LIMP VIDR CIRC AC CRINA 50X560MM | ESCOVA LIMPEZA VIDRARIA; FORMATO: CIRCULAR; MATERIAL ARAME: ACO CARBONO; REVESTIMENTO: GALVANIZADO; CABO: SEM CABO; CERDAS: CRINA; DIAMETRO EXTERNO: 50 MM; COMPRIMENTO CERDAS: 200 MM; COMPRIMENTO TOTAL: 560 MM
ESCOVA MANUAL | ESCOVA KIT 2 ESC LAV LOUCA/GARRAF/MAMAD | ESCOVA MANUAL; TIPO: KIT 2 ESCOVAS P/LAVAR LOUCA GARRAFA COPO MAMADEIRA SILICONE; FORMATO: CILINDRICA; MATERIAL CERDAS: POLIAMIDA; COR: DIVERSAS; CABO: CABO PLASTICO; DIMENSOES: FABRICANTE
ESFIGMOMANOMETRO | ESFIGMOMANOMETRO 35A51CM OBESO | ESFIGMOMANOMETRO; BRACADEIRA: 35 A 51 CM; USO: OBESO; FAIXA MEDICAO MANOMETRO: 0 A 300 MMHG; PRECISAO: 3 MMHG; PERA INSUFLADORA; COM PERA INSUFLADORA; FABRICANTE: G-TECH
ESMERILHADEIRA ELETRICA | ESMERILHADEIRA ELET ANG BATER 12V 19500RPM | ESMERILHADEIRA ELETRICA: TIPO: ANGULAR A BATERIA; POTENCIA: 1500 W; TENSAO ALIMENTACAO: 12 V; DISCO: 76 MM; ROTACAO: 19500 RPM; : GWS 12V-76/06019F2000; : BOSCH
ESMERILHADEIRA PNEUMATICA | ESMERILHADEIRA PNEUM ANG 7POL 8400RPM 3/8 | ESMERILHADEIRA PNEUMATICA; TIPO: ANGULAR; PRESSAO DE TRABALHO: 90 LBF/POL2; ALIMENTACAO DE AR: 3/8 POL; DISCO: 7 POL-180 MM; POTENCIA: 2,2 CV; ROTACAO: 8400 RPM; CONSUMO AR: 37 PCM; : EAP 700/62.57.007.000; : VONDER
ESPANADOR TETO | ESPANADOR TETO C/CABO ALONG AL 2,8M | ESPANADOR; TIPO: TETO; MATERIAL: MICROFIBRA; CABO: COM CABO ALONGAVEL; MATERIAL CABO: ALUMINIO; COMPRIMENTO: 2,8 M
ESPATULA COZINHA | ESPATULA COZ FLEX CH SIL 30CM | ESPATULA COZINHA; TIPO: FLEXIVEL FORMATO: CHATA; MATERIAL: SILICONE; COR: DIVERSAS; CABO: SILICONE; COMPRIMENTO: 30 CM
ESPELHO RETROVISOR | ESPELHO RETR AMB LAD CONV AUX 5CM UNIV | ESPELHO RETROSIVOR; LADO: AMBOS LADOS; FORMATO: CIRCULAR; TIPO: CONVEXO AUXILIAR; MATERIAL: VIDRO; TAMANHO: 5 CM; APLICACAO: CARRO/MOTO UNIVERSAL
ESPIGAO MANGUEIRA | ESPIGAO MANG AISI304 BSP 3POL | ESPIGAO MANGUEIRA; TIPO: MACHO; MATERIAL: ACO INOX AISI 304; TRATAMENTO SUPERFICIAL: SEM TRATAMENTO; EXTREMIDADE: ROSCA BSP ; PORCA: SEM PORCA; DIAMETRO DA EXTREMIDADE: 3 POL; DIAMETRO INTERNO DA MANGUEIRA: 3 POL
ESQUADRO MAGNETICO SOLDA | ESQUADRO MAG SOLDA 30KG 45/90/135GR | ESQUADRO MAGNETICO SOLDA; CAPACIDADE: 30 KG; ANGULOS: 45/90/135 GRAUS; ESPESSURA: 25 MM; LARGURA: 122 MM; COMPRIMENTO: 190 MM; : 35.99.030.000; : VONDER
ESSENCIA | ESSENCIA OLEO 200ML | ESSENCIA, BASE: OLEO; FLAGRANCIA: FABRICANTE; FORNECIMENTO: FRASCO 200 ML
ESTABILIZANTE PVC | ESTABILIZANTE PVC CALCIO ORG PO MF 20KG | ESTABILIZANTE PVC; TIPO: CALCIO ORGANICO; ESTADO FISICO: PO, COR: MARFIM; DENSIDADE: 800 KG/M3; FORNECIMENTO: SACO 20 KG; : REAPAK G-TU 1354 XOB; : REAGENS VARTECO
ESTACA ANCORAGEM SOLO | ESTACA ANCOR SOLO ABS VD 143MM 5UN | ESTACA ANCORAGEM SOLO; APLICACAO: TENDA/BARRACA; MATERIAL: PLASTICO ABS; COR: VERDE; COMPRIMENTO: 143 MM; FORNECIMENTO: PACOTE 5 UNIDADES
ESTACA PRANCHA ESCORAMENTO VALA | ESTACA PRANCHA ESCOR AC 4,75X300MM 3M | ESTACA PRANCHA ESCORAMENTO VALA; MATERIAL: ACO LAMINADO A QUENTE; REVESTIMENTO: ; ESPESSURA: 4,75 MM; LARGURA: 300 MM; COMPRIMENTO 3 M; MODULO RESISTENCIA: 38,7 CM3/M; : VPA W4; : VPA EQUIPAMENTOS
ESTACAO ELEVATORIA DE ESGOTO COMPACTA | EEE COMPACTA 2B 39,64L/S 34,67MCA | ESTACAO ELEVATORIA DE ESGOTO COMPACTA; TIPO: ELEVATORIA COMPACTA; NORMA DE : ; VAZAO: 39,64 L/S; ALTURA MANOMETRICA: 34,67 MCA; PROFUNDIDADE TUBULACAO ENTRADA: 2,65 M; MATERIAL TANQUE: ACO INOX AISI 304; PRESSAO EXTERNA ADMISSIVEL ; TEMPERATURA DO LIQUIDO ADMISSIVEL: ; COMPOSICAO: BOOSTER COMPACTO; BOMBAS: 2 BOMBAS; TIPO:SUBMERSIVEL; ALIMENTACAO: 220/380 V; FASES: TRIFASICO; POTENCIA: 40 CV
ESTACAO ELEVATORIA ESGOTO | ESTACAO ELEV ESG COMP 2,78LS 13MCA 3500L | ESTACAO ELEVATORIA ESGOTO; TIPO: COMPACTA; VAZAO: 2,78 L/S; ALTURA MANOMETRICA: 13 MCA; PROFUNDIDADE TUBULACAO ENTRADA: FABRICANTE; MATERIAL CORPO HIDRAULICO: FABRICANTE; ALIMENTACAO: 220 V; FASES: TRIFASICO; CAPACIDADE TANQUE: 3500 L; DADOS ADICIONAIS: ESPECIFICACOES SOB PROJETO ANEXO
ESTACAO SOLDA | ESTACAO SOLDA AR QUENTE 750W 127V | ESTACAO SOLDA; TIPO: AR QUENTE COMPLETA: DISPLAY: DIGITAL; TEMPERATURA: 100 A 450 GRC; BOCAIS: 3 BOCAIS; POTENCIA GERAL: 750 W; TENSAO: 127 V; ACESSORIOS: FERRO SOLDA/SOPRADOR AR QUENTE/ : YAXUN 881D; : YAXUN
ESTACAO TOTAL | ESTACAO TOTAL C/PRISMA 4000M IP66 | ESTACAO TOTAL; TIPO: COM PRISMA; PRECISAO: 5"; ALCANCE: 4000 M; COMUNICACAO: BLUETOOTH/USB 2.0; VISOR: LCD; GRAU PROTECAO: IP66; : NIKON SERIE N 5"; : AMAZTOP
ESTANHO SOLDA | ESTANHO SOLDA FIO 63/37 0,5MM 250G | ESTANHO SOLDA; TIPO: FIO; FLUXO: COM FLUXO INTERNO; LIGA ESTANHO/CHUMBO: 63/37; DIAMETRO DO FIO: 0,5 MM; FORNECIMENTO: CARRETEL 250 G
ESTANTE ARMAZENAGEM | ESTANTE AC 5 PRAT 550KG 2400X920X600MM | ESTANTE ARMAZENAGEM; MATERIAL PRATELEIRA: ACO CARBONO;REVESTIMENTO: PINTADO AZUL/LARANJA; MATERIAL CANTONEIRA: ACO CARBONO; NUMERO DE PRATELEIRAS: 5 PRATELEIRAS; CARGA PRATELEIRA: 110 KG; CARGA TOTAL: 550 KG; SISTEMA FIXACAO: PARAFUSO; ALTURA: 2400 MM LARGURA: 920 MM PROFUNDIDADE: 600 MM
ESTANTE GAVETEIRO | ESTANTE GAV 49GAV 27/3 18/5 4/7 AZ 49/M | ESTANTE GAVETEIRO; MATERIAL: ACO CARBONO; REVESTIMENTO: PINTURA EPOXI, QUANTIDADE GAVETEIRO: 49 GAVETEIROS; COMPOSICAO: 27 BIN 3; 18 BIN 5; 4 BIN 7; COR CAIXA: AZUL; LARGURA: 950 MM; ALTURA: 1200 MM; MODELO: 49/M
ESTANTE TUBO ENSAIO | ESTANTE TUBO ENSAIO 25 TUBOS 18MM | ESTANTE TUBO ENSAIO; MATERIAL CORPO: ARAME ACO CARBONO; REVESTIMENTO: PVC; COR: BRANCO; CAPACIDADE: 25 TUBOS 18 MM; COMPRIMENTO: 235MM; LARGURA: 146MM; ALTURA: 80MM
ESTRADO ISOLANTE | ESTRADO BORR CZ CL2 20KV 1000X1000X25MM | ESTRADO ISOLANTE; MATERIAL: BORRACHA; ACABAMENTO: SEM ACABAMENTO; COR: CINZA; CLASSE: 2; TENSAO ENSAIO: 20000 V; TENSAO MAXIMA SUPORTADA: 17000 V; COMPRIMENTO: 1000 MM; LARGURA: 1000 MM; ESPESSURA: 25,4 MM
ESTRIBO | ESTRIBO NERV CA60 4,2MM 7X12CM | ESTRIBO; FORMA CONSTRUTIVA: NERVURADO; MATERIAL: VERGALHAO CA-60; DIAMETRO FIO: 4,2 MM; DIMENSOES: 7 X 12 CM; FABRICANTE: GERDAU
ESTRONCA ESCORAMENTO | ESTRONCA ESCOR AC 203MM 0,5M 8MM | ESTRONCA ESCORAMENTO; MATERIAL: ACO CARBONO; REVESTIMENTO: PINTADO; PESO: 45 KG/M; DIAMETRO: 203 MM; COMPRIMENTO: 0,5 M; ESPESSURA: 8 MM; : PRO EST 50; : PRO ESCORAMENTOS
ETIQUETA AUTO ADESIVA | ETIQUETA ADES COUCHE 50X50MM ROLO | ETIQUETA AUTO ADESIVA; FORMA: QUADRADA; MATERIAL: PAPEL COUCHE; GRAMATURA: FABRICANTE; COR BRANCA; NUMERO DE COLUNAS: 2 COLUNAS; DIMENSOES: 50 X 50 MM; COMPOSICAO: FABRICANTE; FORNECIMENTO: ROLO 90 M
ETIQUETA AUTO ADESIVA IMPRESSORA | ETIQUETA ADES IMP TRANSF TERM 25X100MM | ETIQUETA AUTO ADESIVA IMPRESSORA; TIPO DE IMPRESSORA: TRANSFERENCIA TERMICA; FORMA: RETANGULAR; MATERIAL: BOPP FOSCO; GRAMATURA: ; COR BRANCA; FORMATO DA FOLHA: ROLO; NUMERO DE COLUNAS: 1 COLUNA; DIMENSOES: 25 X 100 MM; COMPOSICAO: 1142 ETIQUETAS/ROLO; FORNECIMENTO: ROLO; DADOS ADICIONAIS: COMPATIVEL COM IMPRESSORA ELGIN 42PRO/ARGOX OS-214/TANCA TLP400; : 68987; : ADECONEX
ETIQUETA IDENTIFICACAO | ETIQUETA IDENT TAG PAP 230G 9X5CM | ETIQUETA IDENTIFICACAO; TIPO: TAG; MATERIAL: PAPEL CARTAO; ACABAMENTO: ACETINADO; GRAMATRA: 230 G; COR: AZUL; FURO: SEM FURO; TAMANHO: 9 X 5 CM
EXAUSTOR | EXAUSTOR AXIAL 48VCC 172MM | EXAUSTOR; TIPO: AXIAL; MOTOR ELETRICO: COM MOTOR; NUMERO DE FASES: MONOFASICO; POTENCIA: ; TENSAO: 48 VCC; VAZAO: ; COR: PRETO; DIAMETRO: 172 MM; DADOS ADICIONAIS: CORRENTE 2,91 A ; GRAU PROTECAO IP68; : 9WG5748P5G013; : SANYO DENKY
EXAUSTOR INDUSTRIAL | EXAUSTOR AXIAL AC 220V 10000M3/H 60CM | EXAUSTOR; TIPO: AXIAL; CARCACA: ACO CARBONO SAE 1020; REVESTIMENTO: PINTURA ELETROSTATICA; MOTOR ELETRICO: COM MOTOR; NUMERO DE FASES: MONOFASICO; POTENCIA: 3/4 CV; TENSAO: 220 V; VAZAO: 10000 M3/H; GRAU DE PROTECAO: IP54; DIAMETRO: 60 CM; DADOS ADICIONAIS: LINHA SERVICO PESADO; : 9808; : VENTISOL
EXTENSAO ELETRICA | EXTENSAO ELETR 220V 20A 2TOM PT 100M | EXTENSAO ELETRICA; TIPO: CARRETEL; TENSAO: 220 V; CORRENTE: 20 A; QUANTIDADE DE TOMADAS: 2 TOMADAS; TIPO DE TOMADA: 2 POLOS CILINDRICOS + T; TIPO DE PLUGUE: 2 PINOS CILINDRICOS; COR: PRETO; COMPRIMENTO: 100 M; DADOS ADICIONAIS: CABO PP 2X0,75MM2
EXTENSAO TELESCOPICA | EXTENSAO TELESC AI 16A650MM ESP ART 57MM | EXTENSAO TELESCOPICA; APLICACAO: AREAS DIFICIL ACESSO; MATERIAL: ACO INOX; REVESTIMENTO: SEM REVESTIMENTO: COMPRIMENTO: 16 A 650 MM; ESPELHO: ESPELHO ARTICUALADO GIRATORIO 360 GR 57 MM
EXTRATOR AMOSTRAS | EXTRATOR AMOSTRAS BETUME SOXHLET 4L | EXTRATOR AMOSTRAS; TIPO: BETUME SOXHLET GRANDE; ACIONAMENTO: MANUAL; APLICACAO: ASFALTO/BETUME; NORMA: ; CAPACIDADE: 4 LITROS; DADOS ADICIONAIS: COMPOSTO DE EXTRATOR; CONDENSADOR; BALAO; C/SUPORTE P/FIXACAO; : 3.358.004; : SOLOTEST
EXTRATOR PARAFUSO JOGO | EXTRATOR PARAF JG 5PC ACO CR-V 2,5-6,5MM | EXTRATOR PARAFUSO JOGO; COMPOSICAO: 5 PECAS; MATERIAL: ACO CROMO-VANADIO ; TRATAMENTO SUPERFICIAL: FABRICANTE; EMBALAGEM: ESTOJO PLASTICO; TAMANHO: 2,5-6,5 MM; FABRICANTE: DEXTER
EXTRATOR POLIA | EXTRATOR POLIA 3 GARRAS 200MM 260MM | EXTRATOR POLIA; 3 GARRAS ARTICULADAS C/FUSO HIDRAULICO; MATERIAL: ACO FORJADO; TRATAMENTO SUPERFICIE: ZINCADO; FORMATO FUSO: ROSCADO; CAPACIDADE ABERTURA GARRA: 200 MM; ALTURA GARRA: 260 MM; CAPACIDADE FORCA: 10T; : SP/8X3; : DROP FORGED
FACA DESENCAPADORA CORTA CABO | FACA DESENC CORTA CABO CURVA VM 1000V | FACA DESENCAPADORA CORTA CABO; MATERIAL LAMINA: ACO ESPECIAL; TIPO LAMINA: CURVA; MATERIAL CABO: POLIMERO ANTI-CHAMAS; COR: VERMELHA; REVESTIMENTO ISOLACAO: 1000V; RFERENCIA: 035110/4527 NR; FABRICANTE: GEDORE
FAIXA REFLETIVA | FAIXA REFL ADESIVA INF/SUP CONE SIN 75CM | FAIXA REFLETIVA; TIPO AUTO-ADESIVA INF/SUP; APLICACAO: CONE SINALIZACAO 75 CM; MATERIAL:PELICULA REFLETIVA TIPO I; COR: BRANCA; PADRAO: ABNT NBR 14644; : 48181; : KTELI
FASIMETRO | FASIMETRO PORT 90A600V IP40 CAT III | FASIMETRO; TIPO: PORTATIL; FAIXA TENSAO: 90 A 600 V; FREQUENCIA: 15 A 400 HZ; GRAU PROTECAO: IP40; CATEGORIA SEGURANCA: CAT III 600V; DIMENSOES: 123 X 71 X 29/200 MM; : MFA-862; MINIPA
FECHADURA | FECHADURA AI CROM MACANETA PORTA MAD | FECHADURA; TIPO: EMBUTIR; MATERIAL ESPELHO: ACO INOX; ACABAMENTO: CROMADO; ACIONAMENTO: MACANETA; APLICACAO: PORTA MADEIRA EXTERNA; LARGURA: 61 MM; ALTURA: 180 MM; ESPESSURA: 20 MM; : 1801/21; : STAM
FERROLHO | FERROLHO CHATO AISI304 90X30MM | FERROLHO; TIPO: CHATO; MATERIAL: ACO INOX AISI 304; REVESTIMENTO: SEM REVESTIMENTO; ACABAMENTO: POLIDO; PORTA CADEADO: SEM PORTA CADEADO; DIMENSOES: 90 X 30 MM
FILTRO AGUA | FILTRO AGUA PRE-FILT PP 25MICR 200L/H | FILTRO AGUA; TIPO: PRE-FILTRO; APLICACAO: PURIFICADOR; MATERIAL CORPO: POLIPROPILENO; MEIO FILTRANTE: POLIPROPILENO; RETROLAVAGEM: SEM RETROLAVAGEM; GRAU DE RETENCAO: 25 MICRAS; CONEXAO: ROSCA 1/2 POL; CAPACIDADE: 200 L/H; : FR0500; : PERMUTION
FILTRO GEOMECANICO | FILTRO GEOMECAN STD PVC AZ 165MM 4000MM | FILTRO GEOMECANICO; TIPO: STANDARD; MATERIAL: PVC; COR: AZUL; EXTREMIDADE: ROSCADA; CLASSE PRESSAO: 10 KGF/CM2; NORMA DIMENSIONAL: NBR 13604; DIAMETRO NOMINAL: 165 MM; ESPESSURA PAREDE: 10,5 MM; COMPRIMENTO: 4000 MM
FILTRO LINHA | FILTRO LINHA EXT 127/220V 5TOM 2200W 3M | FILTRO LINHA; TIPO: EXTENSAO; COR: PRETO; TENSAO DE ENTRADA: 127/220 V; TENSAO DE SAIDA: 127/220 V; FREQUENCIA: 50/60 GHZ; PROTECAO CONTRA SURTOS TENSAO: C/PROT CONTRA SURTOS DE TENSAO; QUANTIDADE DE TOMADAS: 5 TOMADAS 2P+T; POTENCIA: 2200 W; COMPRIMENTO CABO: 3 M
FILTRO QUIMICO | FILTRO RED FER MANG AI 1.1/2POL 10M3/H | FILTRO QUIMICO; APLICACAO: REDUCAO TEOR FERRO E MANGANES; MATERIAL DO CORPO: ACO INOX AISI 304; MEIO FILTRANTE: ACO INOX AISI 304; GRAU DE RETENCAO: FABRICANTE; DRENO: SEM DRENO; EXTREMIDADE: ROSCA; DIAMETRO DA EXTREMIDADE 1.1/2 POL; TIPO DE EXTREMIDADE: NPT ; TEMPERATURA MAXIMA OPERACAO: FABRICANTE; PRESSAO MAXIMA: FABRICANTE; VAZAO MAXIMA: 10 M3/H; DADOS ADICIONAIS: TUBULACAO PVC COM CABECOTE AUTOMATICO; COM PINTURA INTERNA EPOXI
FILTRO REGULADOR AR COMPRIMIDO | FILTRO REG BSP 1/2POL 0A10BAR/0A150PSI | FILTRO REGULADOR AR COMPRIMIDO; MATERIAL CORPO: ALUMINIO ZAMAK; MATERIAL COPO: POLICARBONATO ; DRENO: DRENO AUTOMATICO; ELEMENTO FILTRANTE: 5 MICRONS; MATERIAL DO ELEMENTO FILTRANTE: PADRAO ; MANOMETRO: COM MANOMETRO ; VISOR DE NIVEL: COM VISOR DE NIVEL; PRESSAO MAXIMA: 8,5 BAR; ROSCA: ROSCA BSP ; DIAMETRO: 1/2 POL; FAIXA DE REGULAGEM: 0 A 10 BAR/0 A 150 PSI; : BFC-4000; : ROTTA
FILTRO Y | FILTRO Y BRONZE BSP 150LB 5POL | FILTRO Y; MATERIAL: BRONZE; TIPO CONEXAO: ROSCA BSP; MATERIAL ELEMENTO FILTRANTE: ACO INOX; ABERTURA: FABRICANTE; TAMPA: ROSCADA; DRENO: SEM DRENO; CLASSE PRESSAO: 150 LIBRAS; DIAMETRO NOMINAL: 5 POL
FIO ISOLADO | FIO ISOL RIG PVC/A AZ 750V 2,5MM2 | FIO ISOLADO; MATERIAL: COBRE; REVESTIMENTO: SEM REVESTIMENTO; TEMPERA: RIGIDO; ENCORDOAMENTO: CLASSE 1; ISOLACAO: PVC/A; COR: AZUL ; TENSAO DE ISOLACAO: 750 V; TEMPERATURA: 70 GRC; PADRAO: ABNT NBR NM 247-3; SECAO NOMINAL: 2,5 MM2
FIO ROCADEIRA | FIO ROCADEIRA QUAD PA LJ 3MM 226M | FIO ROCADEIRA; FORMATO: QUADRADO; MATERIAL: POLIAMIDA; COR: LARANJA; TAMANHO: 3 MM; FORNECIMENTO: ROLO 226M; DADOS ADICIONAIS: BOBINA 2 KG
FIO ROVING | FIO ROVING FIBRA VID LAM SPRAY-UP 22KG | FIO ROVING; MATERIAL: FIBRA VIDRO LAMINADO; PROCESSO: SPRAY-UP; FORNECIMENTO: CAIXA 22 KG
FIREWALL | FIREWALL MULTIPLE GE RJ45 2.25 GBPS 12VCC | FIREWALL; INTERFACE: MULTIPLE GE RJ45; TRANSFERENCIA DADOS: 1.1 GBPS; IPS: 2.25 GBPS; ALIMENTACAO: 12 VCC; : FORTIGATE 50G; : FORTINET
FITA ADESIVA | FITA ADES PERSONAL BOPP PEROL 48X400MM RL | FITA ADESIVA; TIPO: PERSONALIZADA; MATERIAL: BOPP PEROLADO; GRAMATURA: 20 G/M2; COR: FABRICANTE; DIMENSOES: 48 X 400 MM; FORNECIMENTO: ROLO; FABRICANTE: COLACRIL
FITA ANCORAGEM | FITA ANCORAGEM ANEL PES AM 1OOCM | FITA ANCORAGEM; TIPO: ANEL; MATERIAL: POLIESTER; COR: AMARELA; LARGURA: 20 MM; TAMANHO: 100 CM; CARGA RUPTURA: 22 KN; DADOS ADICIONAIS: EQUIPAMNETO USO OBRIGATORIO PARA TRABALHO EM ALTURA NR35; FABRICANTE: CONQUISTA
FITA CURATIVO | FITA MICROPOROSA BR RL 25MMX1,35M | FITA CURATIVO; TIPO: MICROPOROSA; COR: BRANCO; FORNECIMENTO: ROLO 25MMX1,35M; : MICROPORE NEXCARE; : 3M
FITA ISOLANTE | FITA ISOL PT 750V 19MMX10M | FITA ISOLANTE; MATERIAL FITA: POLICLORETO VINILA ANTICHAMA; COR: PRETA; TEMPERATURA TRABALHO: 750V; LARGURA: 19MM; COMPRIMENTO: 10M
FITA MEDICA | FITA MICROP HIPOALERG BG 50MMX4,5M | FITA MEDICA; TIPO: MICROPOROSA HIPOALERGENICA; COR: BEGE; LARGURA: 50 MM; COMPRIMENTO: 4,5 M; : MICROPORE NEXCARE; : 3M
FITA METRICA | FITA METRICA FIBRA VID 18X1500MM | FITA METRICA; TIPO: DUPLA FACE; MATERIAL: FIBRA VIDRO; COR: COLORIDA; ESCALA: CENTIMETRO/POLEGADA; LARGURA: 18 MM; COMPRIMENTO: 1500 MM
FITA PERFURADA | FITA PERF AC GALV 0,4X17MM 10M | FITA PERFURADA; MATERIAL: ACO CARBONO; REVESTIMENTO: GALVANIZADA; DIAMETRO FURO: 7 MM; ESPESSURA:0,4 MM; LARGURA: 17 MM; COMPRIMENTO: 10 M; RESISTENCIA: 135 KGF
FITA ROTULADOR | FITA ROTULADOR AM PT 24MM 8M 1UN | FITA ROTULADOR; COR: AMARELO; COR CARACTER IMPRESSO: PRETA; LARGURA FITA: 24 MM; COMPRIMENTO FITA: 8 M; FORNECIMENTO: 1 UNIDADE; : TZE-S651;: BROTHER
FITA SEGURANCA | FITA SEG LJ/PT ZEBR 50MM CARRETEL 40M | FITA SEGURANCA; TIPO: SINALIZACAO; COR: LARANJA/PRETA-ZEBRADA; IMPRESSAO: SEM IMPRESSAO; LARGURA: 50 MM; COMPRIMENTO: CARRETEL 40 M; DADOS ADICIONAIS: CARRETEL EM POLIMERICO (POM); FITA EM POLIAMIDA KP-400; GRAMPO RETANGULAR PARA FIXACAO
FITA VEDACAO | FITA VED SELANTE BUTILICA 25X32X5000MM | FITA VEDACAO; TIPO: SELANTE; MATERIAL: BORRACHA BUTILICA; ADESIVO: SEM ADESIVO; SUPERFICIE: LISA; ESPESSURA: 25 MM; LARGURA: 32 MM; COMPRIMENTO: 5000 MM; DADOS ADICIONAIS: CS 101
FIXADOR CABO AUTO ADESIVO | FIXADOR CABO AUTO ADES PA NT 18MM | FIXADOR CABO AUTO ADESIVO; MATERIAL: POLIAMIDA 6.6; COR: NATURAL; DIAMETRO MAXIMO CABO: 18 MM; LARGURA: 25 MM; : RA18-PA66-NA; : HELLERMANN TYTON
FLANGE CEGO METALICO | FLANGE CEGO FOFO PN10 100MM | FLANGE CEGO; MATERIAL: FERRO FUNDIDO; REVESTIMENTO: PINTURA BETUMINOSA VERMELHO; FACE: COM RESSALTO ; PADRAO DIMENSIONAL: NBR 15420; CLASSE PRESSAO: 10 BAR; DIAMETRO NOMINAL: 100 MM
FLANGE PESCOCO METALICO | FLANGE PESC AC A105 150LB SCH40 3POL | FLANGE PESCOCO; MATERIAL: ACO CARBONO ASTM A105; ACABAMENTO SUPERFICIAL: GALVANIZADO; FACE: COM RESSALTO RANHURADO; PADRAO DIMENSIONAL: ASME B16.5; CLASSE DE PRESSAO: 150 LIBRAS; ESPESSURA: SCH 40; DIAMETRO NOMINAL: 3 POL; DADOS ADICIONAIS: 8 FUROS 22 MM
FLANGE PLACA TORNO | FLANGE PLACA TORNO AC 320MM | FLANGE PLACA TORNO; TIPO: CANO LONGO; MATERIAL: ACO CARBONO; REVESTIMENTO: SEM REVESTIMENTO; NORMA: ASA B5.9; DIAMETRO EXTERNO: 320 MM; ALTURA: 63,5 MM; : F-320-L0; : UNION
FLANGE ROSCADO NAO METALICO | FLANGE ROSC PVC CZ ESC NPT SCH80 4POL | FLANGE ROSCADO; MATERIAL PVC-CLORETO DE POLIVINILA; COR: CINZA ESCURO; FACE: PLANA LISA; ROSCA: FEMEA NPT; PADRAO DIMENSIONAL ASTM 2467; ESPESSURA: SCH80; DIAMETRO NOMINAL: 4 POL
FLANGE ROSCADO SEXTAVADO METALICO | FLANGE ROSC SEXT NBR6590 BSP 150LB 1POL | FLANGE ROSCADO SEXTAVADO; MATERIAL: FERRO MALEAVEL ABNT NBR 6590; REVESTIMENTO: GALVANIZADO; FACE: COM RESSALTO ; ROSCA: BSP ; PADRAO DIMENSIONAL: ABNT NBR 6943; CLASSE PRESSAO: 150; DIAMETRO NOMINAL: 1 POL; : 321; : TUPY
FLANGE SEXTAVADA METALICO | FLANGE SEXT FERRO MALEAV 150LB 4POL | FLANGE SEXTAVADA; MATERIAL: FERRO MALEAVEL; REVESTIMENTO: GALVANIZADO A FOGO; FACE: PLANA; ACABAMENTO FACE FLANGE: RANHURA CONCENTRICA; ROSCA: BSP ; PADRAO DIMENSIONAL: NBR 6943; PRESSAO NOMINAL: 150 LIBRAS; DIAMETRO NOMINAL: 4 POL
FLANGE SOBREPOSTO METALICO | FLANGE SOBREP AC NBR7675 PN10 80MM | FLANGE SOBREPOSTO; MATERIAL: ACO CARBONO; ACABAMENTO SUPERFICIAL: SEM ACABAMENTO; FACE: COM RESSALTO ; PADRAO DIMENSIONAL: NBR 7675; CLASSE DE PRESSAO: 10 BAR; DIAMETRO NOMINAL: 80 MM
FLANGE SOLTO METALICO | FLANGE SOLTO ESG SAE1020 PN10 280MM | FLANGE SOLTO; USO: ESGOTO; MATERIAL: ACO CARBONO SAE 1020; REVESTIMENTO: PINTADO; PADRAO DIMENSIONAL: DIN 2673/ISO 2531/NBR 15593/NBR 7675; CLASSE DE PRESSAO: 10 BAR; DIAMETRO NOMINAL: 280 MM
FLOCULADOR MECANICO | FLOCULADOR MEC PALET VERT 220/380/440V | FLOCULADOR MECANICO; TIPO: PALETAS VERTICAIS; MATERIAL ESTRUTURA: ACO INOX AISI 304; MATERIAL PA: POLIPROPILENO; GRADIENTE VELOCIDADE: 80 A 30 S-1 (POR INVERSOR DE FREQUENCIA).;TENSAO: 220/380/440 V; FREQUENCIA: 60 HZ; MUMERO BRACOS/PAS: 4 BRACOS/3 PAS POR BRACO; DIMENSOES TANQUE/ALTURA LIQUIDA: 4000 X 4000 X 4500/4000 MM; DADOS ADICIONAIS: ACIONAMENTO POR INVERSOR SIEMENS V20/SCHNEIDER ATV320
FLUIDO CORTE | FLUIDO CORTE OLEO SOLUV BIODEG SINT 5L | FLUIDO CORTE; TIPO: OLEO SOLUVEL BIODEGRADAVEL; APLICACAO: USINAGEM; COMPOSICAO: SINTETICA; FORNECIMENTO: GALAO 5 L; : 51.29.025.000; : VONDER
FLUIDO PERFURACAO | FLUIDO PERFUR VEG 20KG | FLUIDO PERFURACAO; APLICACAO: FERRAMENTAS; BASE: VEGETAL; FORNECIMENTO: BOMBONA 20 KG; : MK LUBE 200; : MK
FLUTUADOR | FLUTUADOR CABO DE ACO LINHAS AERACAO | FLUTUADOR; MODELO: CABO DE ACO; MATERIAL: ; MATERIAL CARCACA: ACO INOX AISI 304; CAPACIDADE CARGA: ; APLICACAO: PARA LINHAS AERACAO; DADOS ADICIONAIS: DUAS BOIAS FLUTUANTES COM VOLUME INTERNO MINIMO 200L CADA EM MATERIAL RESISTENTE A INTEMPERIES; COM GUIAS PARA FIXACAO DOS CABOS DE ACO E APOIO PARA PASSAGEM DE CABOS ELETRICOS; : FLUTUADOR DE CABO; : EMICOL
FLUTUADOR BOIA | FLUTUADOR BOIA GOMO CIRC PE LJ 110X700MM | FLUTUADOR BOIA; FORMATO: GOMO CIRCULAR; MATERIAL: POLIETILENO LINEAR MEDIA DENSIDADE; REVESTIMENTO: PROTECAO CONTRA RAIOS UV; COR: LARANJA; CAPACIDADE: FABRICANTE; DIAMETRO EXTERNO: 110 MM; COMPRIMENTO: 700 MM
FLUXO SOLDAGEM | FLUXO SOLDA PRATA 250G | FLUXO SOLDAGEM; APRESENTACAO: PASTA; APLICACAO: SOLDA PRATA; PROCESSO DE SOLDAGEM: BRASAGEM; EMBALAGEM: FRASCO 250 G; DADOS ADICIONAIS: INDICADO PARA BRASAGEM DE ACO INOX, ACO CARBONO, COBRE, LATAO, BRONZE E OUTROS METAIS; : 010325310; : CARBOGRAFITE
FONE OUVIDO | FONE OUVIDO HEADSET C/MICROF P2 PT | FONE OUVIDO; TIPO: HEADSET; NUMERO FONE: 1; LIGACAO: CABO; ARCO: COM ARCO; CONTROLE REMOTO: SEM CONTROLE; MICROFONE: COM MICROFONE; CONEXAO: CONECTOR P2 ; COR: PRETO
FONTE ALIMENTACAO | FONTE ALIM REGUL 110/220VCA 30VCC | FONTE ALIMENTACAO; TIPO: REGULADA; NUMERO DE FASES: MONOFASICO; INDICADOR DE SAIDA: LED; FREQUENCIA: 50/60 HZ; PROTECAO: CURTO CIRCUITO/SOBRECARGA; MONTAGEM: ; TENSAO DE ENTRADA: 110/2200 VCA; TENSAO DE SAIDA: 30 VCC; CORRENTE DE SAIDA: 5 A; POTENCIA: 260 W; LARGURA: 128 MM; ALTURA: 145 MM; PROFUNDIDADE: 285 MM; : MPS-3005B; : MINIPA
FORCADO | FORCADO DUPL REG ESCORAM SAE1010 45CM | FORCADO; TIPO: DUPLO REGULAVEL; USO: APOIO DE VIGAS E ESCORAMENTOS; MATERIAL: ACO CARBONO SAE 1010; ACABAMENTO: FABRICANTE; DIAMETRO: 1.1/4 POL; COMPRIMENTO: 45 CM
FORRO | FORRO MAD PINUS 95X10X2700MM | FORRO, MATERIAL: MADEIRA PINUS; ACABAMENTO: LISO; LARGURA: 95 MM; ALTURA: 10 MM; COMPRIMENTO: 2700 MM
FOSFATO POTASSIO MONOBASICO ANIDRO | FOSFATO POTAS MONOB ANIDRO 99% 25KG | FOSFATO POTASSIO MONOBASICO ANIDRO; CONCENTRACAO: 99 %; DENSIDADE: 2,33 G/CM3; PESO MOLECULAR: 136,09 G/MOL; FORNECIMENTO: SACO 25 KG
FOSSA SEPTICA | FOSSA SEPTICA CONCR ARM 300MM 2,60M | FOSSA SEPTICA; MATERIAL: CONCRETO ARMADO; DIAMETRO: 300 MM; ALTURA: 2,60 M; VOLUME UTIL: 16,9 M3; VOLUME TOTAL: 18.37 M3
FOTOMETRO | FOTOMETRO PORT MULTIPAR 0A3ABS 1000LEIT | FOTOMETRO; TIPO: PORTATIL MULTIPARAMETRO; DISPLAY: ILUMINADO; FAIXA: 0 A 3 ABS; TEMPERATURA: 10 A 40 GRC; ARMAZENAMENTO: 1000 LEITURAS; PRECISAO FOTOMETRICA: 1%; DETECTOR LUZ: FOTODIODO SILICIO; FONTE LUZ: TUNGSTENIO; TIPO CUBETA: REDONDA 16 MM; : PF-12; : MACHEREY-NAGEL
FRAGMENTADORA PAPEL | FRAGMENTADORA PAPEL 6FOLHAS P-4 13L 220V | FRAGMENTADORA PAPEL; TIPO: AUTOMATICA; CAPACIDADE DE FRAGMENTACAO: 6 FOLHAS; NIVEL SEGURANCA: P-4; CAPACIDADE LIXEIRA: 13 L; POTENCIA: ; TENSAO: 220 V; : CD220P; : COUNTERTECH
FRASCO AMOSTRAGEM | FRASCO AMOSTR PET C/TAMPA 118ML | FRASCO AMOSTRAGEM; MATERIAL:POLIETILENO TEREFTALATO-PET; REFORCO:NAO APLICAVEL;BOCA:COM TAMPA ROSQUEAVEL;CAPACIDADE: 118 ML (4 OZ); DADOS ADICIONAIS: FRASCO A; CONTER AMOSTRAS DE FLUIDOS DE COMPARTIMENTOS DE VEICULOS NAO PRESSURIZADOS; : 169-7372. FABRIANTE:CATERPILLAR
FRASCO CONTA GOTAS | FRASCO CONTA GOTAS PLAST PT 30ML | FRASCO CONTA GOTAS; MATERIAL: PLASTICO; COR: PRETO; CAPACIDADE: 30 ML
FRASCO DBO | FRASCO DBO WINKLER AFER VID BOROS 300ML | FRASCO DBO; MODELO: WINKLER; TIPO: AFERIDO:MATERIAL: VIDRO BOROSILICATO; TAMPA: ROLHA VIDRO; BOCA: ESMERILHADA; DIMENSOES: FABRICANTE; CAPACIDADE: 300 ML
FRASCO LABORATORIO | FRASCO PE AMBAR 125ML | FRASCO LABRATORIO; GRADUACAO: SEM GRADUACAO; MATERIAL: POLIETILENO; COR: AMBAR; TAMPA: ROSCADA; COR DA TAMPA: FABRICANTE;CAPACIDADE: 125 ML
FRASCO REAGENTE | FRASCO REAG VIDRO BOROS BOCA ESTR 1000ML | FRASCO REAGENTE; MATERIAL: VIDRO BOROSILICATO; COR: AMBAR; BOCA: BOCA ESTREITA; TAMPA: COM TAMPA ESMERILHADA; GRADUACAO: PADRAO DO FABRICANTE; CAPACIDADE: 1000 ML
FRASCO VIAL | FRASCO VIAL VIDRO AMBAR S/TAMPA 40ML | FRASCO VIAL; TIPO: SEPTO; MATERIAL: VIDRO BOROSILICATO; COR: AMBAR; TAMPA: SEM TAMPA; BOCA: ROSCA N24; DIAMETRO: 28 MM; ALTURA: 95 MM; CAPACIDADE: 40 ML
FRESA TOPO | FRESA TOPO AC RETA 20MM 2 CORTES | FRESA TOPO; TIPO: NORMAL ;MATERIAL: ACO CARBONO SAE 4340;TRATAMENTO SUPERFICIAL: RETIFICADO; PONTA: ; HASTE: CILINDRICA;FORMA: C; DIAMETRO: 20 MM; COMPRIMENTO TOTAL: 110 MM; CORTES: 2 CORTES; PADRAO: ; : HM90 E90A-D20-2-C20/3101899; : ISCAR
FRIGIDEIRA | FRIGIDEIRA ALUM 250MM | FRIGIDEIRA; MATERIAL: ALUMINIO; REVESTIMENTO: SEM REVESTIMENTO; CABO: TERMOPLASTICO; DIAMETRO: 250 MM; DADOS ADICIONAIS: PARA UMIDADE DE SOLOS; : 4.484.024; : SOLOTEST
FRITADEIRA ELETRICA | FRITADEIRA AIR FRYER 4L 1500W 220V | FRITADEIRA ELETRICA; MODELO: AIR FRYER; CAPACIDADE: 4 L; TEMPERATURA MAXIMA: 200 GRC; POTENCIA: 1500 W; TENSAO: 220 V; TIMER: 60 MINUTOS; COR: PRETO; : AFN-40-BI; : MONDIAL
FUNDO POCO VISITA | FUNDO PV ESG CONCR CIRC 600MM 280MM | FUNDO POCO VISITA; APLICACAO: ESGOTO; MATERIAL: CONCRETO; FORMATO: CIRCULAR; CLASSE RESISTENCIA: FABRICANTE; DIAMETRO: 600 MM; ALTURA: 280 MM; ESPESSURA: 80MM; DADOS ADICIONAIS: TIPO CINZEIRO, COM ALMOFADAS E CANALETAS, 02, 03 E 04 FUROS
FUNIL SEPARACAO | FUNIL SEPARACAO PERA VD 250ML | FUNIL SEPARACAO; TIPO: PERA; MATERIAL: VIDRO; COR: TRANSPARENTE; CAPACIDADE: 250ML; ROLHA: C/ROLHA;TORNEIRA: C/TORNEIRA; ACESSORIOS: SUPORTE E ANEL COM MULHA
FURADEIRA COLUNA | FURADEIRA COLUNA 1CV 220/380V 25MM | FURADEIRA COLUNA; POTENCIA DO MOTOR: 1 CV; TENSAO: 220/380 V; FREQUENCIA: 60 HZ; CAPACIDADE FURACAO: 25 MM; PROFUNDIDADE FURACAO: 140 MM; INCLINACAO MESA: 45 GRAUS; DADOS ADICIONAIS: COM MANDRIL 1POL E MOTOR; : FC-250T; : MOTOMIL
FURADEIRA ELETRICA | FURADEIRA ELETR IMPAC 750W 22 V | FURADEIRA ELETRICA; TIPO: IMPACTO; VELOCIDADE: VARIAVEL; MANDRIL: COM CHAVE; CAPACIDADE PERFURACAO: 10 A 25 MM; NUMERO MAXIMO IMPACTOS: 57000 IPM; POTENCIA: 750 W; ROTACAO: 3800 RPM; TENSAO NOMINAL: 220 V;EMBALAGEM: MALETA
FUSIVEL DIAZED | FUSIVEL DIAZED RETARD 50KA 6A | FUSIVEL DIAZED; ACAO: RETARDADA; CAPACIDADE DE INTERRUPCAO: 50 KA; TENSAO NOMINAL: 500 V; CORRENTE NOMINAL: 6 A
FUSIVEL NH | FUSIVEL NH RETAR 1 120KA 500V 25A | FUSIVEL NH; ACAO: RETARDADO; TERMINAL: LAMINA; TAMANHO: 1; CORRENTE DE INTERRUPCAO: 120 KA; TENSAO NOMINAL: 500 V; PADRAO: DIN 43620; INDICADOR DE ATUACAO: NO TOPO; CORRENTE NOMINAL: 25 A
FUSO HIDRAULICO | FUSO HIDRAUL 100KN 80MM | FUSO HIDRAULICO; MATERIAL: ACO; REVESTIMENTO: FOSFATIZADO; FORCA TRACAO: 100 KN; DISTANCIA DESLOCAMENTO: 80 MM; TEMERATURA TRABALHO: -5 A 40 GRC; DADOS ADICIONAIS: PARA USO COM QUALQUER EXTRATOR EQUIPADO COM ROSCA UN 1.1/4POLX16FPP; FORNECIDOS COM PECAS DE EXTENSAO 50MM (2POL), 100MM (3.9POL) E 150MM (5.9POL); : TMHS 100; : SKF
GANCHO ANCORAGEM | GANCHO ANCOR LINHA VIDA AC 95MM | GANCHO ANCORAGEM; TIPO: LINHA DE VIDA; MATERIAL: ACO ESPECIAL; REVESTIMENTO: FABRICANTE; TRAVA: COM TRAVA SEGURANCA; ESPESSURA: 3/8 POL; ABERTURA GANCHO: 95 MM
GANCHO CAPTURA SERPENTE | GANCHO CAPT SERP U ALUM EMBORR 20KG 105CM | GANCHO CAPTURA SERPENTE; FORMATO: U; MATERIAL: ALUMINIO; REVESTIEMTNO: PINTURA GRAFITE RAPINA; PUNHO: EMBORRACHADO; CAPACIDADE: 20 KG; COMPRIMENTO: 105 CM
GANCHO ELEVACAO CARGA | GANCHO ELEV CARGA MOIT/CAD 3ROLD 1200KG | GANCHO ELEVACAO CARGA; TIPO: MOITAO/CADERNAL 3 ROLDANAS; TRAVA SEGURANCA: COM TRAVA DE SEGURANCA; MATERIAL: ACO CARBONO; REVESTIMENTO: GALVANIZADO; CAPACIDADE: 1200 KG; DADOS ADICIONAIS: DIAMETRO EXTERNO ROLDANA 80 MM; :61.45.080.030; : VONDER
GANCHO FIXACAO | GANCHO FIX AC 1/4X110MM UNC C/PORCA/ARRU | GANCHO FIXACAO; TIPO: J; MATERIAL: ACO CARBONO; REVESTIMENTO: ZINCADO; DIAMETRO NOMINAL 1/4 POL; COMPRIMENTO TOTAL: 110 MM; TIPO DE ROSCA: UNC; PASSO: 20 FPP; FORNECIMENTO COM PORCA/ARRUELA CONCAVA/ARRUELA PVC
GANCHO MESA | GANCHO MESA AJUST AL PARAF APERT 2 GANCH | GANCHO MESA; TIPO: AJUSTAVEL; MATERIAL: ALUMINIO; REVESTIMENTO: PINTADO; CONEXAO: PARAFUSO APERTO; NUMERO GANCHOS: 2 GANCHOS
GARRA BLOQUEIO SEGURANCA | GARRA BLOQUEIO SEG AC VM ATE 6 CAD 1POL | GARRA BLOQUEIO SEGURANCA; MATERIAL: ACO; REVESTIMENTO: PLASTICO; COR: VERMELHA; UTILIZACAO: ATE 6 CADEADOS; DIAMETRO: 1 POL
GARRA JACARE | GARRA JACARE PT/VM 1000V 10A | GARRA JACARE; ISOLACAO: TOTALMENTE ISOLADO; COR: PRETO/VERMELHO; TENSAO: 1000 V; CORRENTE MAXIMA: 10 A; COMPRIMENTO TOTAL: ; DADOS ADICIONAIS: FORNECIMENTO PAR; : FLUKE AC175; : FLUKE
GARRAFA | GARRAFA PET INC 100ML C/TAMPA | GARRAFA; MATERIAL: POLIETILENO TEREFTALATO-PET; COR: INCOLOR; CAPACIDADE: 100 ML; TAMPA: COM TAMPA/LACRE ROSCADA
GARRAFA COLETA | GARRAFA COL DE VAN DORN HORIZ PVC BR 5L | GARRAFA COLETA; TIPO :DE VAN DORN; FORMATO: HORIZONTAL; MATERIAL: PVC; COR: BRANCA; TAMPA: BORRACHA SILICONE; CAPACIDADE: 5 LITROS; DADOS ADICIONAIS: ACOMPANHA 10 M CABO 6 MM; FABRICANTE: CIENLAB
GARRAFA TERMICA | GARRAFA TERMICA PP CZ 1L | GARRAFA TERMICA; MATERIAL CORPO: POLIPROPILENO; COR: CINZA; MATERIAL AMPOLA: VIDRO; TAMPA: ROSCAVEL; ALCA: C/ALCA; CAPACIDADE: 1L
GARRAFAO SOLUCAO | GARRAFAO C/TUBUL PP BR C/GRAD 20L | GARRAFAO SOLUCAO; TIPO: COM TUBULACAO; MATERIAL: POLIPROPILENO; COR: BRANCO; GRADUACAO: COM GRADUACAO; ALCA; COM ALCAS; TAMPA: COM TAMPA; CAPACIDADE 20 L; : 2301-0050; : NALGENE
GAS | GAS GLP PROP/BUT 99,9% GRANEL | GAS; PRODUTO: GLP; COMPOSICAO: PROPANO/BUTANO; APLICACAO: USO GERAL; PUREZA MINIMA: 99,9%; PRESSAO: 15 KGF/CM2; FORNECIMENTO: A GRANEL
GAXETA | GAXETA PTFE RED GRAF 1/8POL | GAXETA; MATERIAL: PTFE; CONSTRUCAO: TRANCADA; SECAO: QUADRADA; REFORCO: SEM REFORCO; IMPREGNACAO: GRAFITE; DIMENSAO DA SECAO: 1/8 POL
GEOFONE ELETRONICO | GEOFONE ELETRONICO AQUATEST T10 SDR | GEOFONE ELETRONICO; TRANSMISSAO: DIGITAL; DISPLAY: LCD; ALIMENTACAO: BATERIA NIMH; TEMPERATURA OPERACAO: -10 A 50 GRC; ACESSORIOS: FONE OUVIDO/MALA TRANSPORTE/BATERIA: RECARREGAVEL; : AQUATEST T10 SDR; : SEWERIN
GEORADAR | GEORADAR 10M 350MHZ 512GB 6,5KM/H | GEORADAR; PROFUNDIDADE MAXIMA: 10M; FREQUENCIA ANTENA: 350MHZ; CAPACIDADE ARMAZENAMENTO: 512GB; VELOCIDADE COLETA DADOS: 6,5KM/H; GRAU PROTECAO: IP65; ACESSORIOS: ANTENA; TOUGPAD; BATERIA; CARREGADOR; CABO ETHERNET; LINE TRAC; GUARDA SOL; GEODE GPS; ESTOJO TRNAISTO; CARRINHO 626; CARINHO 656; PESO: 16,8 KG; REFERENCIA: GSSI; FABRICANTE: XYZ
GERADOR CLORO | GERADOR CLORO 220/380/440V 150KG/DIA 50KVA | GERADOR CLORO; TENSAO ALIMENTACAO: 220/380/440V; CAPACIDADE CLORO ATIVO: 150 KG/DIA; CONSUMO ENERGIA: 28,13 KW/H; POTENCIA: 50 KVA; DADOS ADICIONAIS: COMPOSTO REATOR ELETROLITICO; FONTE DE CORRENTE; : HIDROGEROX HG PLUS 150; : HIDROGERON
GERADOR ENERGIA | GERADOR ENERGIA GAS TRIF 220/380V 8KVA | GERADOR ENERGIA; COMBUSTIVEL: GASOLINA; MOTOR: 4 TEMPOS; NUMERO DE FASES: TRIFASICO; TENSAO DE ALIMENTACAO: 220/380 VCA; FREQUENCIA: 60 HZ; TIPO DE PARTIDA: ELETRICA; POTENCIA: 8 KVA; CAPACIDADE TANQUE: 23 L; REFERENCA: B4T 8000 E3; FABRICANTE: BRANCO
GERADOR HIPOCLORITO SODIO SKID | GERADOR HIP SOD SKID 36KG/DIA 380V TRIF | GERADOR HIPOCLORITO SODIO SKID; MATERIAL: ALUMINIO; CAPACIDADE: 36 KG/DIA; CONCENTRACAO: 2 PPM; PRESSAO: 3 BAR; ALIMENTACAO: 220/380V; FASE: TRIFASICO; FREQUENCIA 60 HZ; GRAU PROTECAO IP20; DADOS ADICIONAIS:SEM ABRANDADOR; OPERACAO CONTINUA;TUBULACOES E CONEXOES PCV SCH 80; COMUNICACAO MODBUS ETHERNET/PROFINET OU 4 A 20MA
GLICINA P.A | GLICINA P.A 1,161 G/CM3 500G | GLICINA P.A; CONCENTRACAO: NAO APLICAVEL; DENSIDADE: 1,161 G/CM3; FORNECIMENTO: FRASCO 500 G
GRADE MECANIZADA | GRADE MEC MEDIA C/ROSCA TRANSP AISI304L | GRADE MECANIZADA; TIPO: MEDIA COM ROSCA TRANSPORTADORA; MATERIAL: ACO INOX AISI 304L; LARGURA: 900 MM; COMPRIMENTO: 4819 MM; BARRA: 10 X 50 MM; VAZAO MAXIMA: 1,5 M3/H; INCLINACAO: 15 GRAUS; DADOS ADICIONAIS: CLP SIEMENS SIMATIC S7-1500 OU S7-1200; INTERFACE HOMEM MAQUINA
GRADE PISO | GRADE PISO PRFV 38X38MM 25X1000X2000MM | GRADE PISO; MATERIAL: PRFV; REVESTIMENTO: SEM REVESTIMENTO; MALHA: 38 X 38 MM; ALTURA: 25 MM; LARGURA: 1000 MM; COMPRIMENTO: 2000 MM; DADOS ADICIONAIS:PARA COSTADO VITRIFICADO DE REATOR UASB
GRAMPO ATERRAMENTO | GRAMPO ATERR 16A70MM2 5/8A3/4POL 3/8POL | GRAMPO ATERRAMENTO; CONEXAO: CABO A HASTE; MATERIAL: LIGA DE COBRE; FIXACAO: PARAFUSO; SECAO NOMINAL DO CABO: 16 A 70 MM2; DIAMETRO DA HASTE: 5/8 A 3/4 POL; DIAMETRO DO TUBO: 3/8 POL; : GTDU-3/8"-IPS-4-2/0; : INTELLI
GRAMPO CABO ACO | GRAMPO CABO AISI304 LEVE 5/16POL | GRAMPO CABO ACO; TIPO: LEVE; MATERIAL ACO INOX AISI 304; REVESTIMENTO SEM REVESTIMENTO; DIAMETRO DO CABO: 5/16 POL; : 3560000516; : VONDER
GRAVADOR NVR | GRAVADOR NVR 1080P 6TB 4 CANAIS | GRAVADOR NVR; RESOLUCAO MAXIMA: 1080P; INTERFACE: SATA ; ARMAZENAMENTO: 6 TB; CANAIS: 4 CANAIS; CONECTOR ENTRADA: RJ; : DS-7104NI-Q1/4P/M; : HIKVISION
GRAXA LUBRIFICANTE | GRAXA LUB POLIUREIA NLGI2 10KG | GRAXA LUBRIFICANTE; APLICACAO: MOTORES ELETRICOS; BASE: POLIUREIA; GRAU NLGI: 2; TEMPERATURA DE TRABALHO: 170 GRC; PONTO DE GOTA: 260 GRC; FORNECIMENTO: BALDE 10 KG; : POLYTEC 2; : LUBRAX
GRUPO GERADOR | GRUPO GERADOR CAREN 220V 120KVA 200L | GRUPO GERADOR; FORMA CONSTRUTIVA: CARENADO; COMBUSTIVEL: DIESEL; TENSAO SAIDA: 220 VCC; POTENCIA NOMINAL: 120 KVA; VELOCIDADE: FABRICANTE; FASE MOTOR: TRIFASICO; FATOR POTENCIA: 0,8; CAPACIDADE TANQUE: 200 LITROS; DADOS ADICIONAIS: COMPRIMENTO 3195MM; LARGURA 1100MM; ALTURA 1178MM; ACESSORIO: KIT INTERLIGACAO; SILENCIADOR ABSORCAO SEGMENTO ELASTICO; BATERIAL; CABO; TERMINAIS; AMORTECEDOR VIBRACAO; CONJUNTO MANUAIS TECNICOS
GUIA MADEIRA | GUIA MADEIRA EUCALIPTO 10X2CMX5,4M | GUIA MADEIRA; TIPO: EUCALIPTO; ACABAMENTO: BRUTA; LARGURA: 10 CM; ESPESSURA: 2 CM; COMPRIMENTO: 5,4 M
GUIA TOCHA SOLDAGEM | GUIA TOCHA ESP PA AL 1,2-1,6MM 3,5M | GUIA TOCHA SOLDAGEM; TIPO: ESPIRAL; MATERIAL: POLIAMIDA; PONTA: LATAO; COR: PRETO; APLICACAO: ALUMINIO/ACO INOX MIG/MAG; DIAMETRO ARAME: 1,2-1,6 MM; COMPRIMENTO: 3,5 M
HASTE CERCA ELETRICA | HASTE CERCA ELET AL QUAD 25X25MM C/12ISOL | HASTE CERCA ELETRICA; MATERIAL: ALUMINIO; FORMATO: QUADRADA; LARGURA: 25 MM; ALTURA: 25 MM; COMPRIMENTO: 1 M; ISOLADORES: COM 12 ISOLADORES
HASTE ESCUTA | HASTE ESCUTA ELET DIG 100A2000HZ 2V | HASTE ESCUTA; TIPO: ELETRONICA DIGITAL; DISPLAY: LCD (2 DIGITOS DE 00 A 99); FILTRO BANDA PASSANTE: 100 A 2000 HZ; TEMPERATURA DE OPERACAO: -5 A 55 GRC; TENSAO MINIMA OPERACAO: 2 V; TEMPO OPERACAO CONTINUA: MINIMO 25 HORAS; CORRENTE: 22 MA; DIMENSOES: 60 X 84 X 207 MM; ALIMENTACAO: 2 BATERIAS ALCALINAS AA; ACESSORIOS: AMPLIFICADOR PRINCIPAL/HASTE DE CONTATO CURTA/HASTE DE CONTATO/HASTE DE CONTATO EXTENSÍVEL/FONES DE OUVIDO/ESTOJO DE TRANSPORTE; : FSB-8D; : FUJI TECOM
HASTE FRESA | HASTE FRESA BT40 22X35MM | HASTE FRESA; MATERIAL: ACO RAPIDO; CONE: BT40; DIAMETRO: 22 MM; COMPRIMENTO: 35 MM; DADOS ADICIONAIS: MODELO ISO40-22-35; : BT40-22-35/02001; : BTFIXO
HASTE PROLONGAMENTO VALVULA | HASTE PROLONG VALV FOFO 1.3/4POL 2600MM | HASTE PROLONGAMENTO VALVULA; MATERIAL:FERRO FUNDIDO; REVESTIMENTO: PINTURA EPOXI; DIAMETRO BOCA CHAVE: 1.3/4 POL; COMPRIMENTO: 2600 MM
HASTE SERRA COPO | HASTE SERRA COPO DIAMAN SDS PLUS 200MM | HASTE SERRA COPO; TIPO: DIAMANTADA; MODELO: EXTENSORA; ENCAIXE: SDS PLUS; COMPRIMENTO: 200 MM; : 2590003; : ROCAST
HIDROEJETOR | HIDROEJETOR VENT 2500L/H 60-640L/H 3/4POL | HIDROEJETOR; TIPO: VENTURI; SERIE: MICROPROCESSADA; MATERIAL CORPO: ACRILICO; VAZAO: 2500L/H; DOSAGEM: 60-640L/H; FLUTUADOR: PVC; CONEXAO ENTRADA/SAIDA: 3/4 POL BSP; FABRICANTE: HIDROGERON
HIDROMETRO | AE508-HD VOL 3/4POL 190MM 4 M3/H CVP3 | HIDROMETRO; MODELO: VOLUMETRICO; DIAMETRO: 3/4POL; CONEXAO: ROSCA BSP; COMPRIMENTO: 190MM; CARCACA: COMPOSITE; PINTURA: SEM PINTURA; CUPULA: VIDRO; RELOJOARIA: PLANA; TAMPA: SIM; PRE EQUIPADO: SIM; BLINDAGEM: NIVEL III; LOGO: AEGEA; GRAVACAO CUPULA: NUMERO HD E QR CODE; COMPLEMENTOS: GRAVACAO NA LATERAL DA CARCACA DO NOME E NUMERO DE SERIE DO HD; PORTARIA 155/2022; VAZAO Q3: 4 M3/H; VAZAO Q2: 12,8 L/H; VAZAO Q1: 8 L/H; RANGE: 500; CLASSE DE EXATIDAO: 2
IMPERMEABILIZANTE | IMPERMEABILIZANTE MANTA SEL ROLO 1X6,4M | IMPERMEABILIZANTE; TIPO: MANTA SELANTE; BASE: ; APLICACAO: ACABAMENTO/IMPERMEABILIZACAO REPAROS PAVIMENTOS; APRESENTACAO: ROLO 1X6,4 M; FORNECIMENTO; ; : AMERICAN ROAD PATCH; : SAINT-GOBAIN
INSETICIDA | INSETICIDA MATA INSETOS AEROSOL 300ML | INSETICIDA; TIPO: MATA INSETOS; APRESENTACAO: AEROSOL; FORNECIMENTO: FRASCO 300 ML
INTERFACE HOMEM MAQUINA | IHM TFT QVGA 5,7POL 24VCC | INTERFACE HOMEM MAQUINA; VISOR: TFT QVGA; TAMANHO VISOR: 5,7 POL; ALIMENTACAO: 24 VCC; RESOLUCAO: 320 X 240; COMUNICACAO: MODBUS TCP/IP ETHERNET; GRAU PROTECAO: IP65; : HMISTU855; : SCHNEIDER
INTERRUPTOR PREDIAL | INTERRUPTOR CX SOBR 250V 10A 2 TECL SIMP | INTERRUPTOR PREDIAL; INSTALACAO: CAIXA SOBREPOR; MATERIAL: TERMOPLASTICO; TENSAO MAXIMA: 250 V; CORRENTE MAXIMA: 10 A; PLACA: SEM PLACA; COR: BRANCA; ACIONAMENTO: 2 TECLAS SIMPLES; : LIZFLEX-57304011; : TRAMONTINA
INVERSOR FREQUENCIA | INVERSOR FREQ 660V 400A 300CV IP54 | INVERSOR FREQUENCIA; TENSAO: 660V; FASES: TRIFASICO; CORRENTE NOMINAL:400A; POTENCIA: 300CV; GRAU PROTECAO: IP54; FREQUENCIA: 50/60HZ;TEMPERATURA TRABALHO: 400-50GRC; REGIME SOBRECARGA: 120/150PCT; FUSIVEL ULTRA-RAPIDOS INCORPORADOS; REATANCIA REDE INCORPORADOS; INDUTANCIAS DV/DT INCORPORADOS; FILTRO RFI INCORPORADOS; HARDWARE PORTA USB: PORTARS485; PORTA ETHERNET; PROTOCOLO MODBUS; ETHERNET MODBUS TCP;: SD75040055; : POWER ELECTRONICS
INVERSOR SOLAR | iNVERSOR SOLAR OFF-GRID 3000W 24VCC | INVERSOR SOLAR; TIPO: ALTA FREQUENCIA HIBRIDO OFF-GRID; DISPLAY: LCD; POTENCIA SAIDA: 3000 W; TENSAO ENTRADA: 120 VCA; TENSAO SAIDA: 120 VCA; FREQUENCIA: 50/60 HZ; TENSAO BATERIA: 24 VCC; TENSAO MAXIMA PAINEL FOTOVOLTAICO: 430 VCC; POTENCIA MAXIMA PAINEL FOTOVOLTAICO: 4000 W
ISOLADOR PILAR | ISOLADOR PILAR POLIMER 34,5KV 8,2KN | ISOLADOR PILAR; MATERIAL: POLIMERICO;REVESTIMENTO: BORRACHA EPDM; COR: PADRAO DO FABRICANTE; TERMINAL: DUPLO OLHAL; TENSAO: 34,5 KV;NIVEL BASICO DE IMPULSO: 660 KV;CARGA DE RUPTURA A FLEXAO: 8,2 KN; DIAMETRO: 170 MM; ALTURA ISOLANTE: 1060MM;
ISOLADOR PINO | ISOLADOR PINO MONOCORPO PEAD CZ 15KV | ISOLADOR PINO; TIPO: MONOCORPO; MATERIAL: POLIETILENO ALTA DENSIDADE ; COR: CINZA; PADRAO: FABRICANTE; DIAMETRO NOMINAL: 140 MM; DIAMETRO DO PESCOCO: 60 MM; ALTURA TOTAL: 135 MM; DIAMETRO DA ROSCA: 25 MM; DISTANCIA DE ESCOAMENTO: 280 MM; TENSAO NOMINAL: 15 KV; TENSAO DISRUPTIVA SOB CHUVA: 38 KV; TENSAO DISRUPTIVA A SECO: 110 KV; NIVEL BASICO DE IMPULSO-NBI: 110 KV; CARGA DE RUPTURA A FLEXAO: 1200 DAN
ISOTONICO | ISOTONICO PO CARBOID/ELETROL 10G | ISOTONICO; APRESENTACAO: PO; BASE: CARBOIDRATOS/ELETROLITOS; SABOR: DIVERSOS; FORNECIMENTO: SACHE 10 G; DADOS ADICIONAIS: REIDRATANTE ALIMENTAR PARA EQUIPES QUE TRABALHAM A CEU ABERTO (SOL QUENTE); ATENDE OS REQUISITOS DA NR 15, NR 17, 21, 31 E A N.H.O. 6 DO M.T.P.S; : SUDRAT
JANELA | JANELA MAXIM-AR AL BR 60X60X2,5CM | JANELA;TIPO: MAXIM-AR; MATERIAL: ALUMINIO; REVESTIMENTO: PINTURA EPOXI;COR: BRANCA; NUMERO DE FOLHAS: FABRICANTE; VIDRO: MINI BOREAL; FECHAMENTO: MANUAL; DIMENSOES: 60 X 60 X 2,5 CM; FABRICANTE: ECOSUL
JAQUETA SEGURANCA | JAQUETA SEG ELETRICISTA TECIDO ML AZ EXG | JAQUETA SEGURANCA; APLICACAO: ELETRICISTA/CONTRA AGENTES TERMICOS PROVENIENTES ARCO ELETRICO E FOGO REPENTINO;MATERIAL: 3 CAMADAS TECIDO JUPITER; SARJA 3X1; TECIDO THINSULATE FR 200; TECIDO VENUS FR; ARCO ATPV 46 CAL/CM2; FORRO: SEM FORRO; BOLSO: SEM BOLSO; MANGA: LONGA; FECHAMENTO: ZIPER/VELCRO; COR: AZUL; TAMANHO: EXG; FAIXA REFLETIVA: COM FAIXA REFLETIVA
JARDINEIRA SEGURANCA | JARDINEIRA SEG PVC AM G C/BOTA 37 | JARDINEIRA SEGURANCA; MATERIAL: PVC; COR: AMARELA; SUSPENSORIO: COM SUSPENSORIOS; BOLSO: S/BOLSO; TIPO COSTURA: SOLDA; TAMANHO: G; BOTA: C/BOTA PVC CANO LONGO; TAMANHO BOTA: 37; PROTECAO: UMIDADE
JUNCAO METALICA | JUNCAO 45GR AG FOFO BBB 200X200MM PN10 | JUNCAO; TIPO: 45 GRAUS; USO: AGUA; MATERIAL: FERRO FUNDIDO; REVESTIMENTO/ACABAMENTO: PINTURA BETUMINOSA PRETO; EXTREMIDADE: BOLSA/BOLSA/BOLSA; NORMA DIMENSIONAL: NBR 7675; DIAMETRO NOMINAL: 200 X 200 MM; PRESSAO NOMINAL: 10 BAR
JUNTA DESMONTAGEM | JUNTA DESMONTAGEM FOFO 600MM PN25 | JUNTA DESMONTAGEM; TIPO: TRAVADA AXIALMENTE; MATERIAL: FERRO FUNDIDO; DIAMETRO NOMINAL: 600MM; PRESSAO NOMINAL: 25 BAR
JUNTA DESMOTAGEM | JUNTA DESMONTAGEM FOFO 500MM PN25 | JUNTA DESMONTAGEM; TIPO: TRAVADA AXIALMENTE; MATERIAL: FERRO FUNDIDO; DIAMETRO NOMINAL: 500MM; PRESSAO NOMINAL: 25 BAR
JUNTA TRAVADA | JUNTA TRAVADA INT JTI EPDM 200MM | JUNTA TRAVADA; TIPO: INTERNA-JTI; MATERIAL: BORRACHA EPDM; DIAMETRO NOMINAL: 200 MM
JUNTA VEDACAO FLANGE NAO METALICA | JUNTA VED FL PEAD 100MM PN10 | JUNTA VEDACAO FLANGE; MATERIAL: POLIETILENO ALTA DENSIDADE-PEAD; REFORCO: SEM REFORCO; PADRAO DIMENSIONAL: ASME B16.21/B16.5; ESPESSURA: 4 MM; DIAMETRO NOMINAL: 100 MM; PRESSAO NOMINAL: 10 BAR
KIT ANALISE | KIT ANALISE COLIFORMES TOTAIS/E.COLI 9TESTES | KIT ANALISE; TIPO: QC MICROBIOLOGICO; APLICACAO: COLIFORMES TOTAIS/E.COLI; FORNECIMENTO: 9 TESTES; 98-29000-01; : IDEXX
KIT ARMACAO SECUNDARIA | KIT ARMACAO SEC AC 3/16POL C/ISOL 72X72MM | KIT ARMACAO SECUNDARIA; MATERIAL ESTRUTURA: ACO CARBONO; TRATAMENTO SUPERFICIE: GALVANIZADO A FOGO; ESPESSURA CHAPA: 3/16 POL; ISOLADOR: C/ISOLADOR PORCELANA 72X72 MM; ACESSORIOS: PARAFUSO/PORCA/ARRUELA 5/8POL
KIT AUTOMACAO | KIT AUTOM RESERV PE 2000A6000L HIPOCL | KIT AUTOMACAO; APLICACAO: RESERVATORIO POLIETILENO 2000L A 6000L AUT. HIPOCLORITO NIVEL MAXIMO; DADOS ADICIONAIS: REGULADOR DE NIVEL MAXIMO QUE COMUNICA COM A FONTE DO GERADOR DE CLORO
KIT BARRAMENTO TRIFASICO | KIT BARRAM 24 DISJ COBRE 150A | KIT BARRAMENTO ELETRICO; TIPO: CHATO; CAPACIDADE: 24 DISJUNTORES; MATERIAL COBRE ; CORRENTE NOMINAL 150 A; DIMENSOES: 24,1 X 11,8 CM; DIMENSAO DA SECAO: 15,87 X 3,17 MM ; COMPOSICAO: BARRAMENTOS FASE/NEUTRO/TERRA; TRILHOS DIN; ETIQUETAS IDENTIFICACAO; PALHETA PLASTICA DIN; : 904542N/KIT TG II - 24DIN 150A; : CEMAR
KIT CALIBRACAO | KIT CALIBRACAO CIL 4 GAS/REG FLUXO VAZ | KIT CALIBRACAO; COMPOSICAO: CILINDRO 4 GASES 34L (CH4, O2, H2S, CO)/REGULADOR DE FLUXO POR VAZAO PARA CILINDRO DE GAS; : BUMP TEST; : INSTRUTEMP
KIT CARREGADOR BATERIA | KIT CARREGADOR BAT 18V 4A | KIT CARREGADOR BATERIA; TIPO: LI-ON; TENSAO: 18V; CORRENTE: 4A; CONTEM: 2 BATERIAS PROCORE 18V 4.0; 1 CARREGADOR GAL 18V-40; : BOSCH; : 1 600 A01 BA3
KIT CAVALETE LIGACAO HIDROMETRO | KIT CAVAL LIG PISO PVC/PP 3/4POL S/BASE | KIT CAVALETE LIGACAO HIDROMETRO; TIPO: PISO; MATERIAL: PVC/POLIPROPILENO; PRESSAO TRABALHO: 16 BAR; DIAMETRO: 3/4 POL; BASE; SEM BASE; NORMA: NBR 15803; COMPOSICAO: REGISTRO ADAPTADOR COMPRESSAO PVC ROSCA MACHO AZUL CABECA QUADRADA 20MMX3/4POL; ADAPTADOR COMPRESSAO POLIPROPILENO ROSCA MACHO AZUL 20MMX3/4POL; REGISTRO BORBOLETA ROSCA FEMEA PVC BRANCO 3/4POL; 2 TUBETES PVC BRANCO LONGO 170 MM; PORCA LATAO; ARRUELA VEDACAO
KIT FERRAMENTAS | KIT FERRAM SEESNAKE/MONITOR/LOCALIZ 3PCS | KIT FERRAMENTAS; FERRAMENTAS PRINCIPAIS: RODA/CAMERA 50/300MM/99M SEESNAKE/MONITOR CS65XR C/1 CARREGADOR/2 BATERIAS/LOCALIZADOR SEEKTEC SR-24 (PILHA); EMBALAGEM: FABRICANTE; QUANTIDADE DE PECAS: 3 PECAS
KIT FIXACAO | KIT FIX REB M8/PAR SEXT M8/ARR PRES M8 | KIT FIXACAO: COMPOSICAO: REBITE ROSCADO M8X1,25X18,5MM/PARAFUSO CABECA SEXTAVADA M8X1,25X20MM/ARRUELA PRESSAO M8; MATERIAL: ACO CARBONO; REVESTIMENTO: ZINCADO; QUANTIDADE PECAS: 380 PCS CADA
KIT MITIGACAO AMBIENTAL | KIT MITIGACAO LAB/QUIM BOLSA 20L | KIT MITIGACAO AMBIENTAL; TIPO: BOLSA; APLICACAO: LABORATORIO/PRODUTOS QUIMICOS;CAPACIDADE: 20 L; COMPONENTES: MANTA ABSORVENTE; TRAVESSEIRO ABSORVENTE; CORDAO ABSORVENTE; SACO 1KG TURFA; SACOS 50L DESCARTE; LUVA NITRILICA; OCULOS PROTECAO; BOLSA LARANJA 60X40X20 CM
KIT PERFURATRIZ MND | KIT PERFURATRIZ MND TC556 DIAMAN CLESOND | KIT PERFURATRIZ MND; CONTEUDO: PERFURATRIZ PNEUMATICA TC; LUBRIFICADOR LINHA; MANGUEIRA TRAMA ACO 15M; PUXADOR TUBO 19-32MM; PLATAFORMA PARTIDA; MIRA TELESCOPIA; OLEO BLUE OIL 20 LITROS; COMPRESSOR; MANGUEIRA ALIMENTACAO 3/4POL; DADOS ADICIONAIS: COMPOSTO KIT PARA MANUTENCAO DE PERFURATRIZES MND CLESOND; MESA DE MONTAGENS E DESMONTAGENS COM CHAVES FIXAS; CHAVE DE MANUTENCAO MANUAL; DISPOSITIVOS DE MONTAGEM DIVERSOS; KIT DE REPAROS BASICOS; PONTEIRO DE PERFURACAO; CABECA DE PERFURACAO; RABICHO COMPLETO;LUVA INTERMEDIARIA; LUVA CONICA; PISTAO PNEUMATICO; CORPO TUBULAR (CARCACA); CONTROLADOR DE AR; CONECTOR DO CONTROLADOR; CURSO DE MANUTENCAO CORRETIVA DE PERFURATRIZES; : TC 556 SERIE DIAMANTE; : CLESOND
KIT SEGURANCA | KIT SEG TRAV ELETR NR-10 17PC | KI SEGURANCA; TIPO: TRAVAMENTO ELETRICO NR-10; COMPOSICAO: CADEADOS/BLOQUEIOS DISJUNTOR/GARRA/CAIXA; QUANTIDADE PECAS: 17 PECAS; DADOS ADICIONAIS: BLOQUEIOS DE ENERGIA PARA REALIZACAO DE MANUTENCAO COM SEGURANCA
KIT SONORIZACAO | KIT SONOR 2 CX SOM 240W/CABO MICR/MICROF | KIT SONORIZACAO; COMPOSICAO: 2 CAIXAS SOM 8 ATIVA E PASSIVA 240W WALDMAN FK-240X/CABO MICROFONE 7M KATO K2 XLMR/XLRF PR/MICROFONE MAO DYLAM DLS9; APLICACAO:REUNIOES COMUNITARIAS/PROGRAMA AFLUENTES
LACO CABO ACO | LACO CABO ACO LINGA PLAST 1/4POL 10M | LACO CABO ACO; TIPO LINGA SIMPLES PLASTIFICADO; MATERIAL: ACO CARBONO; EXTREMIDADES: OLHAL/OLHAL; ACESSORIOS: COM MOSQUETAO NAS EXTREMIDADES; FORMACAO DO CABO: FABRICANTE; DIAMETRO DO CABO: 1/4 POL; COMPRIMENTO 10 M; CARGA TRABALHO: FABRICANTE
LACRE HIDROMETRO | LACRE HIDROM PC AZ CORD AC 120CM | LACRE HIDROMETRO; MATERIAL: POLICARBONATO; COR: AZUL; CORDOALHA: ACO; REVESTIMENTO: PVC; COMPRIMENTO CORDOALHA: 120 CM; IDENTIFICACAO: FABRICANTE; NUMERACAO: COM NUMERACAO SEQUENCIAL 7 DIGITOS
LACRE REGISTRO ANGULAR | LACRE REGISTRO ANG M/F PSAI AZ | LACRE REGISTRO ANGULAR; TIPO: MACHO/FEMEA; MATERIAL: POLIESTIRENO ALTO IMPACTO-PSAI; COR: AZUL; DIMENSOES: 137X99,3X44,7MM/91,7X97,6X89,8MM
LACRE SEGURANCA | LACRE SEG PIC ADES PAPEL 20X30CM LOC INT | LACRE SEGURANCA; MODELO: PICOTADO ADESIVADO; MATERIAL: PAPEL/VINIL; COR: FABRICANTE; GRAVACAO: LOCAL INTERDITADO; TAMANHO: 20 X 30 CM; FORNECIMENTO: PACOTE 100 UNIDADES; DADOS ADICIONAIS: PERSONALIZADO
LAJE CONCRETO ARMADO | LAJE CONCR ARM FUNDO CX 2800X3000X200MM | LAJE CONCRETO ARMADO;TIPO: FUNDO; APLICACAO: CAIXA; LARGURA: 2800 MM; COMPRIMENTO; 3000 MM; ALTURA: 200 MM; RESISTENCIA: 30 MPA
LAJE CONCRETO ARMADO CIRCULAR | LAJE CONCR ARM FUNDO PV 1200X200MM | LAJE CONCRETO ARMADO;TIPO: FUNDO; APLICACAO: POCO VISITA; DIAMETRO: 1200 MM; ESPESSURA: 200 MM; RESISTENCIA: 40 MPA
LAJE REDUCAO CONCRETO ARMADO | LAJE RED CONC ARM FUNDO PV 600X1500X1500 | LAJE REDUCAO CONCRETO ARMADO;TIPO: FUNDO; APLICACAO: POCO VISITA; DIAMETRO INTERNO: 600MM; LARGURA: 1500 MM; COMPRIMENTO; 1500 MM; ALTURA: 250 MM; RESISTENCIA: 40 KPA
LAJE RESUCAO EXCENTRICA CONCRETO ARMADO | LAJE RED EXC CONC ARM 800X600MM C/JUNCAO | LAJE REDUCAO EXCENTRICA CONCRETO ARMADO; APLICACAO: POCO VISITA; DIAMETRO MAIOR: 800MM; DIAMETRO MENOR: 600MM; ESPESSURA: 150 MM; JUNCAO: COM JUNCAO
LAMELA DECANTACAO | LAMELA DECANTACAO PP 1000X1000X866MM | LAMELA DECANTACAO; MATERIAL CORPO: POLIPROPILENO; DIAMETRO: 80 MM; COMPRIMENTO: 1000 MM; LARGURA: 1000 MM; ALTURA: 866 MM; ESPESSURA PAREDE: 0,6-0,8 MM; DENSIDADE: 0,92 G/CM3
LAMPADA FLUORESCENTE TUBULAR | LAMPADA FLUORESC TUB BLACK LIG BL G5 6W | LAMPADA FLUORESCENTE TUBULAR; TONALIDADE: BLACK LIGHT BLUE; BASE: BIPINO G5 ; POTENCIA: 6 W; TEMPERATURA COR: ; : F6T5/BLB; : PHILIPS
LAMPADA LED | LAMPADA LED 25GR 3000K E27 BIV 9W | LAMPADA LED; TIPO: REFLETORA; ANGULO ABERTURA: 25 GRAUS; TONALIDADE: BRANCO QUENTE; TEMPERATURA COR: 3000 K; BASE: E-27; TENSAO: BIVOLT; FLUXO LUMINOSO: 900 LUMENS; POTENCIA: 9 W; : PAR30-STH9030/30; : STELLA
LAMPADA ULTRAVIOLETA TUBULAR | LAMPADA UV BLACK LIGHT BLUE 15W | LAMPADA ULTRAVIOLETA TUBULAR; TONALIDADE: BLACK LIGHT BLUE; BASE: BIPINO; POTENCIA: 15 W; COMPRIMENTO TOTAL: 450 MM; DADOS ADICIONAIS: COMPRIMENTO ONDA 365NM; : F15 T8 UV-A; : TECHLUX
LAMPARINA | LAMPARINA ALCOOL VIDR C/PAVIO/BARB 100ML | LAMPARINA; APLICACAO: ALCOOL/LABORATORIO; MATERIAL: VIDRO; CONSTRUCAO: COM PAVIO/BARBANTE; TAMPA: ROSCADA; CAPACIDADE: 100 ML
LANTERNA | LANTERNA TATICA LED AL PT 3000LM 500M | LANTERNA; TIPO: TATICA; LAMPADA: LED; MATERIAL DO CORPO: ALUMINIO; COR: PRETA; LUMINOSIDADE: 3000 LUMENS; DISTANCIA MAXIMA: 500 M; GRAU DE PROTECAO: IP68; ALIMENTACAO: BATERIA RECARREGAVEL; PILHA/BATERIA: NAO INCLUSA; COMPRIMENTO: 143 MM; : PD40R V3.0; : FENIX
LAVA OLHOS EMERGENCIA | LAVA OLHOS EMERG DUCHA OFTALM PORTATIL | LAVA OLHOS EMERGENCIA; TIPO: DUCHA OFTALMOLOGICA PORTATIL; MATERIAL: PLASTICO; INSTALACAO: NAO RELEVANTE; ACIONAMENTO: MANUAL; DIAMETRO DA CONEXAO: NAO RELEVANTE; FORNECIMENTO: COMPLETO
LAVADORA ALTA PRESSAO | LAVADORA ALTA PRESS 1,2MPA 420L/H 220V | LAVADORA ALTA PRESSAO; NUMERO DE BICOS: ; PRESSAO MAXIMA: 1,2 MPA; VAZAO MAXIMA: 420 L/H; TENSAO: 220 V; POTENCIA: 2000 W; ROTACAO: ; MANGUEIRA: 4 M; CABO ELETRICO: ; GATILHO: C/TRAVA SEGURANCA; COMPRIMENTO: 420 MM; LARGURA: 320 MM; ALTURA: 825 MM; DADOS ADICIONAIS: COM AGULHA DESOBSTRUIDORA E MOTOR DE INDUCAO; : WL4000; : WAP
LAVADORA ROUPAS | LAVADORA ROUPAS 127/220V BR 6KG | LAVADORA ROUPAS; MATERIAL DO CESTO: ACO INOX; TIPO DE TAMPA: SUPERIOR; PAINEL DE CONTROLE: ELETRONICO; TENSAO DE ALIMENTACAO: 127/220 V; POTENCIA: 400 W; COR: BRANCA; CAPACIDADE: 6 KG; LARGURA: 540 MM; ALTURA: 1000 MM; PROFUNDIDADE: 570 MM
LEITOR BIOMETRICO | LEITOR BIOMET TORRE OTIC 500DPI 5V | LEITOR BIOMETRICO; TIPO: TORRE OTICO; AREA CAPTURA/LEITURA: PRISMA VIDRO/LED; INTERFACES: USB 2.0 (HI-SPEED) MICRO USB; RESOLUCAO: 500 DPI; ALIMENTACAO: 5 V; : HAMSTER DX; : FINGERTECH
LENCO PAPEL | LENCO PAPEL DUPLO DESCART BR 100UN | LENCO PAPEL; TIPO DE PAPEL: DUPLO DESCARTAVEL; COR: BRANCO; ESTAMPA: LISO; DIMENSOES: 12,7 X 21,2 CM; EMBALAGEM: CAIXA C/100 UNIDADES
LENCOL NAO METALICO | LENCOL BORR PT 70SHA 3/8POL 2000X5000MM | LENCOL; MATERIAL: BORRACHA; COR: PRETO; SUPERFICIE: LISA; DUREZA: 70 SHORE A; REFORCO: SEM REFORCO; ESPESSURA: 3/8 POL; LARGURA: 2000 MM; COMPRIMENTO: 5000 MM; FORNECIMENTO: ROLO
LICENCA ACESSO | LICENCA ACESSO STANDARD METHODS 24A ED. 2023 | LICENCA ACESSO; SOFTWARE: STANDARD METHODS 24A ED. 2023; IDIOMA: PORTUGUES; PLATAFORMA: WINDOWS
LIMA | LIMA AC QD 8POL C/CABO | LIMA; MATERIAL LAMINA: ACO CARBONO; TIPO LIMA: BASTARDA; FORMATO: QUADRADA; COMPRIMENTO: 8 POL; CABO: C/CABO; MATERIAL CABO: TERMOPLASTICO; REFRERENCIA: 13095BC; FABRICANTE: KF
LIMA ROTATIVA | LIMA ROTAT METAL DUR 10 MM 13 MM | LIMA ROTATIVA; MATERIAL: METAL DURO; FORMA: CONE INVERTIDO; DIAMETRO:10 MM; COMPRIMENTO CORTE: 13MM; DIAMETRO HASTE: 6MM; COMPRIMENTO TOTAL: 53MM; ROTACAO MAXIMA: 19000 RPM; : WKN 1013/6 D3; : PFERD
LIMPA CONTATO | LIMPA CONTATO LIQ 300ML | LIMPA CONTATO; ESTADO FISICO: LIQUIDO; DENSIDADE: 0,660-0,670; PONTO FULGOR: -35 C; FORNECIMENTO: TUBO PRAY 300ML
LIMPA TELA MONITOR | LIMPA TELA MONIT LIQ 60ML | LIMPA TELA MONITOR; APRESENTACAO: LIQUIDO; FORNECIMENTO: FRASCO 60 ML; DADOS ADICIONAIS: ACOMPANHA FLANELA; : LIQUID TRONIC; : RADEX
LINGA CABO ACO | LINGA CABO ACO 4P AN/SAP/GANC 5/16POL 1M | LINGA CABO ACO; MATERIAL: ACO CARBONO; QUANTIDADE PERNA: 4 PERNAS; EXTREMIDADES: ANEL/SAPATILHA/GANCHO; DIAMETRO DO CABO: 5/16 POL; COMPRIMENTO 1 M; CARGA TRABALHO: 850 KG
LINHA COSTURA | LINHA COST PE DIV 120 2000JARDAS | LINHA COSTURA; APLICACAO: MAQUINA COSTURA; MATERIAL: POLIESTER; COR: DIVERSAS; GRAMATURA FIO: 120; FORNECIMENTO: CONE 2000 JARDAS (1828 M); : LINHA XIK; : SETTA
LIVRO | LIVRO CODIGO DEFESA CONSUMIDOR 40 EDICAO | LIVRO; TITULO: CODIGO DEFESA CONSUMIDOR; AUTOR: EDIPRO; ANO: 2025;EDICAO: 40 EDICAO ; EDITORA: EDIPRO; PAGINAS: 80 PAGINAS
LIXA DISCO FLAP | LIXA DISCO FLAP OX AL/ZIRC GR80 115X22MM | LIXA DISCO FLAP; ABRASIVO: OXIDO ALUMINIO/ZIRCONIO; GRANULOMETRIA: GRANA 80; SUPORTE: SEM SUPORTE; MATERIAL SUPORTE: NAO APLICAVEL; ROTACAO: ; DIAMETRO EXTERNO: 115 MM; DIAMETRO FURO: 22,23 MM; : 2608619290; : BOSCH
LIXEIRA | LIXEIRA RET PP CZ C/PEDAL 50L | LIXEIRA; FORMA CONSTRUTIVA: RETANGULAR; MATERIAL CORPO: POLIPROPILENO; ACABAMENTO:NAO APLICAVEL; COR: CINZA; TAMPA: COM TAMPA; PEDAL: COM PEDAL; APLICACAO: NAO RECICLAVEIS; LARGURA: 100 MM; ALTURA: 200 MM; COMPRIMENTO: 100 MM; CAPACIDADE: 50L
LOCALIZADOR TUBOS/CABOS ENTERRADOS | LOCALIZADOR TUB/CAB ENTER 33KHZ 100/240V | LOCALIZADOR TUBOS/CABOS ENTERRADOS; MATERIAL: ABS;FREQUENCIA: 33 KHZ; VISOR: LCD TFT 2,7 POL; AUTOFALANTE: INTERNO; ALIMENTACAO: 100/240 VCA; BATERIA RECARREGAVEL; RESOLUCAO: 240 X 400 PIXELS; GRAU PROTECAO: IP54; FAIXA TEMPERATURA: -20 A 50 GRC; DIMENSOES: 690 X 280 X 75 MM; : VCAM5; : VIVAX METROTECH
LOCALIZADOR TUBULACAO NAO METALICA | LOCALIZADOR TUBUL NAO MET HASTE FLEX 50M | LOCALIZADOR TUBULACAO; TIPO: HASTE FLEXIVEL; MATERIAL HASTE: FIBRA VIDRO; PONTEIRA: DETECTAVEL; TUBULACAO: IGUAL/ACIMA 12 MM; PROFUNDIDADE: 3 A 5 M; COMPRIMENTO HASTE: 50 M; : FLEXITRACE; : RADIODETECTIO
LONA CARGA | LONA VINIL PVC/EMBOR 5,5X3,5M PT 610MICR | LONA CARGA; FORMA CONSTRUTIVA: REFORCADA; FACE: DUPLA FACE; MATERIAL: VINIL PVC/EMBORRACHADA; ACABAMENTO: TRATAMENTO ANTI CHAMAS; COR:PRETO; FIXACAO: ILHOS; ESPESSURA: 610 MICRAS; COMPRIMENTO: 5,5 M; LARGURA: 3,5 M; DADOS ADICIONAIS: PARA TRANSPORTE CBUQ - CONCRETO BETUMINOSO USINADO A QUENTE; APROPRIADA PARA OS SERVICOS TRANSPORTE A LONGA DISTANCIA PARA EXECUCAO DE RECAPEAMENTOS ASFALTICOS; SUPORTA 200 GRC; : HOT ASPHALT
LONA PLASTICA | LONA PE PT S/ILH S/BORDA 4X50M | LONA PLASTICA; FORMA CONSTRUTIVA: REFORCADA; FACE: DUPLA FACE; MATERIAL: POLIETILENO; COR: PRETA; ILHOS: S/ILHOS; BORDA: S/BORDA; ESPESSURA: 150 MICRAS; LARGURA: 4 M; COMPRIMENTO: 50 M; FORNECIMENTO: 1 UNIDADE
LUMINARIA PLAFON | LUMINARIA PLAFON QUAD LED 2W 110/220V | LUMINARIA PLAFON; FORMATO: QUADRADO; LAMPADA: LED; INSTALACAO: PAINEL SOBREPOR; MATERIAL:ALUMINIO/PVC; COR: BRANCO; POTENCIA: 32W; TEMPERATURA COR: FABRICANTE; TENSAO: 110/220V; FREQUENCIA: 60HZ; DIMENSOES: 30 X 30 X 4 CM
LUMINARIA PUBLICA | LUMINARIA PUBL LED AL 200W 26000LM IP66 | LUMINARIA PUBLICA; MODELO: POSTE; LAMPADA: LED; CORPO: ALUMINIO; REVESTIMENTO: ; REFLETOR: COM REFLETOR; DIFUSOR: SEM DIFUSOR; DIAMETRO ENCAIXE FIXACAO: ; QUANTIDADE LAMP POR LUMINARIA: 1 LAMPADA; POTENCIA: 200 W; TENSAO: 100-277 V; FREQUENCIA: 50/60 HZ; FLUXO LUMINOSO: 26000 LUMENS; GRAU DE PROTECAO: IP66; : 48LEDST200R0; : ELGIN
LUPA LUMINARIA | LUPA LUMIN LED 2,5X AUTOVOLT 20VA | LUPA LUMINARIA; LAMPADA: LED; LENTE: CRISTAL; AUMENTO: 2,5X; DIAMETRO LENTE: 125 MM; COMPRIMENTO BRACO: 103 CM; TENSAO: AUTOVOLT; POTENCIA: 20 VA; : 1120PA; : ESTEK
LUVA CORRER METALICA | LUVA CORRER AG FOFO JUNTA MEC 300MM 311MM | LUVA CORRER; USO: AGUA; MATERIAL: FERRO FUNDIDO; REVESTIMENTO/ACABAMENTO: PINTURA BETUMINOSA PRETA; EXTREMIDADE: CONTRA FLANGE/BOLSA JE/JUNTA MECANICA; NORMA DIMENSIONAL: NBR 7675; DIAMETRO NOMINAL: 300 MM; COMPRIENTO: 311 MM; PRESSAO NOMINAL: 10 BAR
LUVA METALICA | LUVA AG FOFO BB JTI 150MM PN10 | LUVA; USO: AGUA; MATERIAL: FERRO FUNDIDO; REVESTIMENTO/ACABAMENTO: PINTURA BETUMINOSA PRETA; EXTREMIDADE: BOLSA/BOLSA JTI; FABRICACAO: SEM COSTURA; NORMA DIMENSIONAL: NBR 7675; DIAMETRO NOMINAL: 150 MM; PRESSAO NOMINAL: 10 BAR
LUVA NAO METALICA | LUVA AG PEAD ELETROF SDR17 PN10 180MM | LUVA; USO: AGUA; MATERIAL: POLIETILENO ALTA DENSIDADE-PEAD (PE100); COR: PRETA; EXTREMIDADE: ELETROFUSAO; NORMA DIMENSIONAL: FABRICANTE; ESPESSURA PAREDE: 10,7 MM (SDR17); PRESSAO NOMINAL: 10 BAR; DIAMETRO NOMINAL: 180 MM
LUVA REDUCAO METALICA | LUVA RED NBR6590 BSP 2X1.1/4POL | LUVA REDUCAO; MATERIAL: FERRO MALEAVEL ABNT NBR 6590; REVESTIMENTO: GALVANIZADO; EXTREMIDADE: ROSCA BSP; PADRAO DIMENSIONAL: ABNT NBR 6943; CLASSE DE PRESSAO: 150; DIAMETRO NOMINAL: 2 X 1.1/4 POL
LUVA REDUCAO NAO METALICA | LUVA RED AG PVC BSP 2X1POL | LUVA REDUCAO; USO: AGUA; MATERIAL: PVC-CLORETO DE POLIVINILA; COR: BRANCO; EXTREMIDADE: ROSCA BSP; PRESSAO NOMINAL: 7,5 KGF/CM2; NORMA DIMENSIONAL: PARA TUBO ABNT NBR 5648; DIAMETRO NOMINAL: 2 X 1 POL
LUZ VIDEO FOTOGRAFIA | LUZ VIDEO LED 360GR 2000MAH | LUZ VIDEO FOTOGRAFIA; TIPO: PORTATIL; LAMPADA: LED; ANGULO: 360 GRAUS; CORRENTE: 2000 MAH; TEMPERATURA COR: 2500-9000 K; INTERFACE: USB; DIMENSOES: 66 X 80 X 30 MM; : VL49 RGB; : ULANZI
MACACAO SEGURANCA | MACACAO SEG ELETRICISTA NOMEX ML AZ XG | MACACAO SEGURANCA; APLICACAO: ELETRICISTA/CONTRA AGENTES TERMICOS PROVENIENTES ARCO ELETRICO E FOGO REPENTINO;MATERIAL: 2 CAMADAS TECIDO NOMEX ESSENTIAL ARC PROTERA; SARJA 2X1; 65% MODACRILICA; 33% ARAMIDA; 2% FIBRAS ANTIESTATICAS; ATPV 41 CAL/CM2; FORRO: SEM FORRO; MANGA: LONGA; CAPUZ: COM CAPUZ; LUVAS: SEM LUVAS; BOTAS: SEM BOTAS; FECHAMENTO: VELCRO; COR: AZUL; TAMANHO: XG; FAIXA REFLETIVA: COM FAIXA REFLETIVA
MACARICO CORTE MANUAL | MACARICO CORTE OX/AC/GLP LT 200MM 3TUB | MACARICO CORTE MANUAL; GAS: OXIGENIO/ACETILENO/GLP; MATERIAL: LATAO; CAPACIDADE CORTE: 200 MM; ANGULO CABECA: 90 GRAUS; NUMERO TUBO: 3 TUBOSCOMPRIMENTO: 530MM; DADOS ADICIONAIS: UTILIZA BICOS CORTE 2 SEDES, SENDO 1502 PARA MISTURAS AC/OX OU 1503 PARA MISTURAS GLP/OX; : CO-3500; : CONDOR
MACHO MANUAL | MACHO MAN AC LIG WS DIN352 JG3UN M8X1,25 | MACHO MANUAL; MATERIAL: ACO LIGA WS; SENTIDO CORTE: DIREITA; NORMA: DIN 352; FORNECIMENTO: JOGO 3 UN; NUMERO CANAIS: 4 CANAIS; ROSCA TIPO: MG-METRICA GROSSA; DIAMETRO ROSCA: M8; PASSO: 1,25 MM; COMPRIMENTO TOTAL: 56 MM
MALA TRANSPORTE | MALA TRANSP FERR PLAST PR 400X320X320MM | MALA TRANSPORTE; APLICACAO: FERRAMENTA; MATERIAL: PLASTICO; REVESTIMENTO: SEM REVESTIMENTO; COR: PRETO; FECHAMENTO: ZIPER; ALCA: COM ALCAS TIRA-COLO ; BOLSO: COM BOLSO LATERAL; DIMENSOES: 400 X 320 X 320 MM
MALA VIAGEM | MALA VIAGEM BORDO ABS/POLIC LISA DIV 10KG | MALA VIAGEM; TIPO: BORDO; MATERIAL: ABS/POLICARBONATO; ACABAMENTO: LISA; COR: DIVERSAS; FECHO: ZIPER; BASE: COM RODIZIOS; CAPACIDADE: 10 KG; TAMANHO: 580 X 200,00 X 350,00 MM; FABRICANTE: YINS
MALETA | MALETA PITOMETRIA ABS IP68 ECOLOGGER-P | MALETA PITOMETRIA; TIPO: PORTATIL; MATERIAL CAIXA: PLASTICO ABS; DISPLAY: LCD; MEDICAO: PRESSAO DIFERENCIAL/VAZAO/VELOCIDADE/VOLUME; GRAU PROTECAO: IP68; NORMA: ABNT NBR ISO 3966:2013; : ECOLOGGER-P; : SANESOLUTI
MANCAL ROLAMENTO | MANCAL ROLAM BI-PART ISOL MP 75MM | MANCAL ROLAMENTO; CARCACA: BI-PARTIDO ISOLADO; MATERIAL: METAL PATENTE ; FIXACAO DA CAIXA: 4 FUROS; EIXO: EIXO PASSANTE; VEDACAO: SEM VEDACAO; LUBRIFICACAO: COM ENGRAXADEIRA; TAMPA: SEM TAMPA; ROLAMENTO: ; DIAMETRO DO EIXO: 75 MM; DADOS ADICIONAIS: MANCAL FLANGEADO COM FLANGE CENTRAL ALETADO; LUBRIF POR CIRCULACAO OLEO COM RESFRIAM EXT OLEO; DIAM INT RADIAL CIL COM ANEL PESCADOR OLEO; SUPERFICIE METAL PATENTE REV COM RANHURAS OLEO EM FORMA DE UNHAS; IP44 T10; SELO FLUTUANTE EXT 80MM; SELO FLUTUANTE INT 80MM; SELO MAQ 100MM; : ZMZLB 7-75MM/0207-11409; : MIBA
MANDRIL | MANDRIL C/CHAVE SDS-PLUS 1/2POL | MANDRIL; TIPO: COM CHAVE; APERTO: NORMAL; CONSTRUCAO: C/ADAPTADOR SDS-PLUS; CASTANHAS: ACO; PADRAO: ; FIXACAO: ENCAIXE; TAMANHO: 1/2 POL; CAPACIDADE: 1,5 A 13 MM; : B-12887; : MAKITA
MANGOTE MONTADO | MANGOTE BORR PT FF FOFO 600MM 6M 40MCA | MANGOTE MONTADO; TUBO: BORRACHA; REFORCO: SEM REFORCO; SUPERFICIE: LISA; COR: PRETO; EXTREMIDADE A: FLANGE; EXTREMIDADE B: FLANGE; MATERIAL DAS ESTREMIDADES: FERRO FUNDIDO; DIAMETRO INTERNO: 600 MM ; COMPRIMENTO: 6 M; PRESSAO DE TRABALHO: 40 MCA; DADOS ADICIONAIS: DISTANCIAMENTO ENTRE FUROS FLANGE 12 CM/72 CM; ESPESSURA FLANGE FERRO FUNDIDO 3 CM SEM REVESTIMENTO DE BORRACHA; ESPESSURA PAREDE MANGOTE BORRACHA 3 CM; CIRCUNFERENCIA MANGOTE 2,15 M; ESPESSURA FLANGE FERRO FUNDIDO 5 CM COM REVESTIMENTO DE BORRACHA; QUANTIDADE FUROS FLANGE FERRO FUNDIDO 20 FUROS
MANGUEIRA | MANGUEIRA OLEO/GRAXA BORR LISA PT 1POL | MANGUEIRA; APLICACAO: OLEO/GRAXA; TUBO: BORRACHA; REFORCO: 1 TRANCADO DE FIOS POLIESTER; MATERIAL DA COBERTURA: SEM COBERTURA; SUPERFICIE: LISA; COR: PRETA; PADRAO: ; PRESSAO DE TRABALHO: 300 LBS; DIAMETRO NOMINAL: 1 POL; DIAMETRO INTERNO: ; DIAMETRO EXTERNO: ; DADOS ADICIONAIS: ESPESSURA 4 MM; : 1409; : PABOVI
MANGUEIRA MONTADA | MANGUEIRA JARD PVC VD BICO/ENG ROSC 100M | MANGUEIRA MONTADA; APLICACAO: JARDIM; TUBO: PVC; REFORCO: 3 TRANCADOS FIOS POLIESTER; MATERIAL DA COBERTURA: PVC; SUPERFICIE: LISA; COR: VERDE; PADRAO: ; TERMINAIS: PRENSADOS; MATERIAL DOS TERMINAIS: PLASTICO; TERMINAL A: BICO ESGUICHO REGULAVEL; TERMINAL B: ADAPTADOR ENGATE ROSCAVEL: PRESSAO DE TRABALHO: 250 PSI; DIAMETRO NOMINAL: 1 POL; DIAMETRO INTERNO: 1/2 POL; COMPRIMENTO TOTAL: ROLO 100 M; : 79172 LINHA FLEX; : TRAMONTINA
MANGUEIRA PNEUMATICA | MANGUEIRA PNEUM SI TRANSP 4X7MM | MANGUEIRA PNEUMATICA; APLICACAO: AR COMPRIMIDO; MATERIAL: SILICONE; SUPERFICIE: LISA; COR: TRANSPARENTE; PRESSAO DE TRABALHO: 10 BAR; ESPESSURA: 1,5 MM; DIAMETRO INTERNO: 4 MM; DIAMETRO EXTERNO: 7 MM; DADOS ADICIONAIS: 2M COMPRIMENTO
MANOMETRO ANALOGICO | MANOMETRO 60MM 1/4POL 0/150KGF/CM2 | MANOMETRO ANALOGICO; LIQUIDO DE ENCHIMENTO: GLICERINA; SENSOR: FABRICANTE; MATERIAL CAIXA: ACO INOX AISI 304; MECANISMO: LATAO; VISOR: ACRILICO;FLANGE: SEM FLANGE ; PRECISAO: 0,25%; POSICAO DA CONEXAO: VERTICAL; CONEXAO: ROSCA BSP; DIAMETRO DA CONEXAO: 1/4 POL; DIAMETRO DO MOSTRADOR: 60 MM; FAIXA MEDICAO: 0/150 KGF/CM2; DADOS ADICIONAIS: C/MANGUEIRA E ENGATE RAPIDO ROSCA 3/4 BSP; COM CERTIFICADO DE CALIBRACAO RBC
MANOMETRO DIGITAL | MANOMETRO DIG REGISTR LCD 3A70BAR 100MM | MANOMETRO DIGITAL; APLICACAO: REGISTRADOR; VISOR: POLICARBONATO; DISPLAY: LCD; DIGITOS: 5 DIGITOS; POSICAO DA CONEXAO: VERTICAL; MATERIAL DA CONEXAO: ACO INOX; CAIXA: ACO INOX; GRAU DE PROTECAO: IP65 ; PRECISAO: 0,25%; SENSOR: ACO INOX; TEMPERATURA DE TRABALHO: 60 GRC; ALIMENTACAO: 4 PILHAS AA; CONEXAO: ROSCA NPT; DIAMETRO CONEXAO: 1/4 POL; GRADUACAO: 3 A 70 BAR; DIAMETRO DO MOSTRADOR: 100 MM; : Z.10.RG; : ZURICH
MANTA ASFALTICA | MANTA ASFALTICA PT/PR 60CMX10M | MANTA ASFALTICA; TIPO: AUTO ADESIVA; MATERIAL: ADESIVO/ASFALTO ALUMINIZADO; COR: PRETO/PRATA; LARGURA: 60 CM; COMPRIMENTO: 10 M; ESPESSURA:1 MM; FORNECIMENTO: ROLO; : VIAFLEX FITA; : VIAPOL
MANTA FIBRA SINTETICA | MANTA ROLO FIBRA ACRIL 1200MM 10M | MANTA FIBRA SINTETICA; FORMATO: ROLO; APLICACAO: FILTRAGEM; COMPOSICAO: LA ACRILICA; COR: BRANCO; LARGURA: 1200 MM; COMPRIMENTO: 10 M; DADOS ADICIONAIS: SILICONADA PERLON LAGO AQUARIO ETE
MANTA GEOTEXTIL | MANTA GEOTEXTIL 485GR/M2 4,3X15M | MANTA GEOTEXTIL; MATERIAL: POLIPROPILENO; RESISTENCIA LONGITUDINAL A TRACAO: 70 KN/M; RESISTENCIA TRANSVERSAL A TRACAO: 105 KN/M; ALONGAMENTO: 20 %; GRAMATURA:485 G/M2; TAXA DE FLUXO: 1200 L/MIN/M2; LARGURA: 4,30 M; COMPRIMENTO 15 M
MANTA ISOLANTE | MANTA ISOL SILICA ANTI-CHAMA 1,4MM 1,8X2M | MANTA ISOLANTE; MATERIAL: SILICA ANTI-CHAMA; REVESTIMENTO: SEM REVESTIMENTO; TEMPERATURA: FABRICANTE; ESPESSURA: 1,4 MM; LARGURA 1,8 M; COMPRIMENTO: 2 M; FORMECIMENTO: UNITARIO
MAO FRANCESA | MAO FRANCESA SIMPL C/REF AC BR 250X400MM | MAO FRANCESA; TIPO: PERFILADO SIMPLES; REFORCO: COM REFORCO; MATERIAL:ACO CARBONO; REVESTIMENTO: PINTADO BRANCO; FUROS: REDONDO; LARGURA: 250 MM; COMPRIMENTO: 400 MM; ESPESSURA DA CHAPA: FABRICANTE
MAQUINA COSTURA | MAQUINA COST SACARIA IND 110/220V 90W | MAQUINA COSTURA: TIPO: SACARIA INDUSTRIAL; TENSAO: 110/220 V; POTENCIA: 90 W; VELOCIDADE: 1250 RPM; LEVANTAMENTO PE CALCADOR: 6 MM; COMPRIMENTO MAXIMO PONTO: 6,5 MM; DADOS ADICIONAIS: IDEAL PARA FECHAR SACOS DE RAFIA; : SSH-26-1A; : SUN SPECIAL
MAQUINA EXTRUSAO | MAQUINA EXTRUS ALTA VEL TB PVC 26,6M/MIN | MAQUINA EXTRUSAO; TIPO: ALTA VELOCIDADE; APLICACAO: TUBO CORRUGADO PVC; RESFRIAMENTO: AGUA; CAPACIDADE DIAMETRO: 40 A 200 MM; POTENCIA: 160 KW; VELOCIDADE: 26,6 M/MIN; PRODUCAO MAXIMA: 550 KG/H; : ZC-180H; : ZHONGYUN TECH
MAQUINA PREGAR BOTOES | MAQUINA PREGAR BOT/ILH/REB PRESSAO MAN FOFO | MAQUINA PREGAR BOTOES; TIPO: PRENSA PRESSAO MANUAL; APLICACAO: BOTOES/ILHOS/REBITE; MATERIAL: FERRO FUNDIDO; REVESTIMENTO: PINTADO; : NR 6;: GRAZIANO
MAQUINA SOLDA | MAQUINA SOLDA INVERS 127/220 V | MAQUINA SOLDA; TIPO: INVERSORA; TIPO DE SOLDA:ELETRODO/TIG; TENSAO DE ALIMENTACAO: 127/220 V; NUMERO DE FASES: BIFASICO; FREQUENCIA: 50/60 HZ; POTENCIA: 4-6 KVA ; GRAU DE PROTECAO: IP21S; FAIXA DE CORRENTE: 110 A 140 A; : TOUCH145BV; : BOXER
MARTELETE | MARTELETE ROMP/PERF SDS PLUS 860RPM 220V | MARTELETE; TIPO: ROMPEDOR/PERFURADOR; ENCAIXE: SDS PLUS; POTENCIA: 1200 W; ROTACAO: 860 RPM; IMPACTO MINUTO: 4200 IPM; CAPACIDADE DE PERFURAÇAO: ; CAPACIDADE BATERIA: ; TENSAO: 220V; ACESSORIOS: BROCAS/MALETA/MANDRIL/PONTEIRA/TALHADEIRA; : MY-1200; : YAMASAKI
MARTELO | MARTELO BORR PL/ABAUL PT 80MM | MARTELO; TIPO: BORRACHA; CABECA: PLANA/ABAULADA; MATERIAL DA CABECA: PVC; TRATAMENTO SUPERFICIAL: SEM TRATAMENTO; COR: PRETO; CABO: MADEIRA; REVESTIMENTO DO CABO: ENVERNIZADO; PADRAO: ; PESO: 720 G; TAMANHO: 80 MM; : 40684080; : TRAMONTINA
MATERIAL SOB PROJETO/DESENHO | COMPORTA PAREDE 8338-SA-S5-DE-3512 | MATERIAL SOB PROJETO/DESENHO; NOMENCLATURA: COMPORTA PAREDE; DADOS ADICIONAIS: MATERIAL ACO INOX AISI 304; QUADRADA; ACIONAMENTO MANUAL COM VOLANTE; FIXACAO EM CONCRETO; DIMENSOES 400X400X250 MM; PARA ESTACAO DE TRATAMENTO DE ESGOTO; NUMERO PROJETO/DESENHO: 8338-SA-S5-DE-3512
MEDIDOR HIDROGRAFICO | MEDIDOR HIDROGR VAZ/VEL/MONITOR AG ADCP | MEDIDOR HIDROGRAFICO; APLICACAO: MEDICAO DE VAZAO/VELOCIDADE/MONITORAMENTO HIDROLOGICO PARA AGUA TRATADA E BRUTA-ADCP; TECNOLOGIA: DOPPLER ULTRASSONICO MULTIFEIXE; MATERIAL INVOLUCRO: POLICARBONATO; QUANTIDADE DE FEIXES: 4 FEIXOS ACUSTICOS; FREQUENCIA DE OPERACAO: 1 MHZ; PRECISAO: =/- 0,25% + 2,5MM/S; RESOLUCAO VELOCIDADE: 1MM/S; INTERFACE: SDI-12/MODBUS/RS232/485; MEMORIA INTERNA: CARTAO SD; NAVEGACAO: GPS INTEGRADO ALTA PRECISAO COM BUSSOLA DIGITAL E INCLINOMETRO DE 3 EIXOS; ALIMENTACAO: 10–18 VCC/BATERIA INTERNA RECARREGAVEL; TEMPERATURA DE OPERACAO: -5 A 45 GRC; GRAU DE PROTECAO: IP67; : SONTEK M9; : CLEAR ENVIRONMENT
MEDIDOR MULTIPARAMETRO | MEDIDOR MULTIP PH/COND/OD/TEMP | MEDIDOR MULTIPARAMETRO; TIPO: PH/COND/OD/TEMP; GRAU PROTECAO: IP67; FAIXA MEDICAO PH: 2 A 12;FAIXA MEDICAO CONDUTIVIDADE: 2 A 2000US/CM; FAIXA MEDICAO OXIGENIO DISSOLVIDO: 0,0 A 20MG/L; 0 A 200% SAT; 0 A 400 HPA; SAIDAS: 2 SAIDAS ANALOGICA 0/4-20MA ATIVO ISOL GALV; 2 SAIDAS A RELE 2A PASSIVO; DADOS ADICIONAIS:ERRO MAX PH: 1%; ERRO MAX CONDUTIVIDADE: 1%; OXIGENIO DISSOLVIDO: 12MG/L ERRO MAX 1%; 12 A 20MG/L 2% ; COMPATIVEL COM TECNOLOGIA MEMOSENS; : LIQUILINE CM442; : ENDRESS+HAUSER
MEDIDOR VAZAO ELETROMAGNETICO | MEDIDOR VAZ MAG CARRET FL PN10 50MM AG | MEDIDOR VAZAO ELETROMAGNETICO; TIPO: CARRETEL; MOSTRADOR: LCD; GRAU POTECAO: IP68/IP67; ALIMENTACAO: BATERIA; EXATIDAO: 0,8% VALOR MEDIDO A 0,5 M/S; FAIXA VAZAO: FABRICANTE; CONEXAO: FLANGE PN10; DIAMETRO NOMINAL: 50 MM; DADOS ADICIONAIS: PARA AGUA TRATADA E BRUTA; MONTAGEM INTEGRAL; DATALOGGER INTEGRADO 4GB; TRANSMISSAO DADOS 4G COM ANTENA; MATERIAL ELEMENTO PRIMARIO RILSAN/EBONITE/EPDM/POLIPROPILENO/PFA; CERTIFICACAO/APROVACAO AGUA POTAVEL; SISTEMA DE AUTODIAGNOSTICO DE ELETRODOS E CALIBRACAO; ATERRAMENTO ANEIS OU TERCEIRO ELETRODO; FABRICAMTE: ISOIL/CONAUT/ABB/MCCROMETER/SIEMENS
MEDIDOR VAZAO ULTRASSONICO | MEDIDOR VAZ ULTRASS CLAMP-ON 0A16M/S | MEDIDOR VAZAO ULTRASSONICO; TIPO: CLAMP-ON PORTATIL; MOSTRADOR: LCD; GRAU POTECAO: IP68; ALIMENTACAO: 12-28 VDC; EXATIDAO: 1%; BATERIA: RECARREGAVEL; FAIXA VAZAO: 0 A 16 M/S; REFERENCIA: PORTFLOW; FABRICANTE: SANESOLUTI
MEGOMETRO | MEGOMETRO PORT ANALOG MANIV 250/500/1000/2000V | MEGOMETRO; TIPO: PORTATIL; DISPLAY: ANALOGICO A MANIVELA; DIGITOS DO MOSTRADOR: NAO APLICAVEL; CLASSE DE EXATIDAO: 5%; ALIMENTACAO: BATERIA; TENSAO CA: 750 VCA; TENSAO CC: 1000 VCC; RESISTENCIA DE ISOLAMENTO: 2000 MOHMS; TENSAO DE TESTE: 250/500/1000/2000 V; DIMENSOES: 163X100X50 MM
MEIO CULTURA | MEIO CULTURA AGUA PEPTONADA 500G | MEIO CULTURA; TIPO AGUA PEPTONADA; FORNECIMENTO: FRASCO 500 G; : PEPTONE WATER; : INTERLAB
MEIO-FIO PREFORMADO | MEIO-FIO BAIX C/SARG CONCR 250X140X800MM | MEIO-FIO PREFORMADO; TIPO: BAIXO COM SARGETA; MATERIAL: CONCRETO; LARGURA: 250 MM; ALTURA: 140 MM; COMPRIMENTO: 800 MM
MEMBRANA OSMOSE REVERSA | MEMBRANA OSMOSE REV 60PSI 0,1PPM 2X12POL | MEMBRANA OSMOSE REVERSA; MATERIAL: POLIAMIDA; PRESSAO MAXIMA TRABALHO: 60 PSI; FAIXA DE PH OPERACIOAL: 3-10; CLORO LIVRE: 0,1 PPM; TAMANHO: 2 X 12 POL; : TW-1812-50D; : HYDRON
MESA | MESA DOBR QUAD MAD 70X70X75CM | MESA; TIPO: DOBRAVEL; FORMATO: QUADRADA; MATERIAL: MADEIRA; REVESTIMENTO: LIXADO/ENVERNIZADO; COR: IMBUIA;ESPESSURA: 15 MM;ESTRUTURA: MADEIRA; REVESTIMENTO DA ESTRUTURA:LIXADO/ENVERNIZADO; LARGURA: 70 CM; PROFUNDIDADE: 70 CM; ALTURA: 75 CM
MESA DIVISORA | MESA DIV VERT/HORIZ 98/195 KG 300MM 1:90 | MESA DIVISORA; USO: VERTICAL/HORIZONTAL; CAPACIDADE CARGA VERT/HORIZ: 98/195 KG; DIAMETRO: 300 MM; LARGURA: 140 MM; RELACAO REDUCAO: 1:90
MESA ESCRITORIO | MESA DOBR QUAD AC 54X54X119CM | MESA; TIPO: DOBRAVEL; FORMATO: QUADRADA; MATERIAL: ACO CARBONO; REVESTIMENTO: PINTADO; COR: PRETO; GAVETA: 2 GAVETAS; ESPESSURA: FABRICANTE;ESTRUTURA: ACO CARBONO; REVESTIMENTO DA ESTRUTURA:PINTADO; LARGURA: 54 CM; PROFUNDIDADE: 54 CM; ALTURA: 119 CM; DADOS ADICIONAIS: RETRO BALCAO BAR RESTAURANTE
MESA JARDIM | MESA JARDIM EXT RED ALUM RIP C/4 CAD | MESA JARDIM; AREA: EXTERNA; FORMATO: REDONDA; MATERIAL: ALUMINIO RIPADO; REVESTIMENTO: SEM REVESTIMENTO; COR/PADRAO: CINZA/FENDI; DIMENSOES: 98 CM; QUANTIDADE CADEIRAS: COM 4 CADEIRAS RIVIERA PISCINA; MATERIAL ESTRUTURA CADEIRA: ALUMINIO; TELA: TECIDO SLING (POLISTER/PVC); FABRICANTE: ALUV MOVEIS
MESA REFEITORIO | MESA REFEIT C/BANCO ESC RET MDP 8LUG | MESA REFEITORIO; TIPO: COM BANCO ESCOLAR; FORMATO DO TAMPO: RETANGULAR; MATERIAL TAMPO: MDP; REVESTIMENTO TAMPO: SEM REVESTIMENTO; COR: NOBRE; MATERIAL BASE: ACO CARBONO; REVESTIMENTO BASE: PINTURA EPOXI PRETA; NUMERO LUGARES: 8 LUGARES; LARGURA: 800 MM; ALTURA: 730 MM; COMPRIMENTO: 2000 MM
MICROFONE | MICROFONE S/FIO/LAPELA 3,87V 20HZ-20KHZ | MICROFONE; TIPO: SEM FIO/LAPELA ; CORPO: TERMOPLASTICO; COR: PRETO; COMPRIMENTO DO CABO: SEM CABO; RAIO DE TRANSMISSAO: 300 M; ALIMENTACAO DO TRANSMISSOR: BATERIA 3,87 V; IMPEDANCIA: ; FAIXA FREQUENCIA TRANSMISSAO: 20HZ-20KHZ; RELACAO SINAL RUIDO: 70 DB; DADOS ADICIONAIS: COMPONENTES INCLUIDOS: ESTOJO DE CARREGAMENTO; CLIPE MAGNETICO; CLIPE TRASEIRO MAGNETICO; NUMERO DE BATERIAS:‎4 ION DE LITIO BATERIAS INCLUSAS; : LARK M2; : HOLLYLAND
MICROONDAS | MICROONDAS 21L 220V 1200W | MICROONDAS; CAPACIDADE: 21 L; TENSAO: 220 V; POTENCIA: 1200 W; COR: PRETO; DIMENSOES: 262 X 455 X 348 MM; DIAMETRO PRATO: 245 MM; DADOS ADICIONAIS: 10 NIVEIS DE POTENCIA; PAINEL TOUCH; EFICIENCIA ENERGETICA A; : MO-01-21B; : MONDIAL
MICROSCOPIO ARTICULADO CAMERA | MICROSCOPIO ARTIC CAMERA 48MP 4K 150X | MICROSCOPIO ARTICULADO CAMERA; RESOLUCAO IMAGEM: 48 MP; RESOLUCAO VIDEO: 4K; LENTE AUMENTO: 150X; INTERFACE: USB/HDMI/CARTAO USB SD; ALIMENTACAO: 12 V; LUMINARIA: LED; SUPORTE BRACO ARTICULADO: 34 X 32 CM
MICROVENTILADOR | MICROVENTILADOR AXIAL 24VCC 9,5W 3400RPM | MICROVENTILADOR; TIPO: AXIAL; MATERIAL CORPO: ALUMINIO ; REVESTIMENTO: PINTADO EPOXI PRETO; HELICE: ABS; TENSAO NOMINAL: 24 VCC; FREQUENCIA: NAO APLICAVEL; POTENCIA NOMINAL: 9,5 W; ROTACAO: 3400 RPM; ALTURA: 119 MM; LARGURA: 119 MM; PROFUNDIDADE: 32 MM; DADOS ADICIONAIS: NIVEL DE RUIDO 51 DBA; :4314-180; : EBM-PAPST
MINI VENTILADOR BORRIFADOR | MINI VENT BORRIF LANCA AGUA AZ 250ML | MINI VENTILADOR BORRIFADOR; TIPO: LANCA AGUA; MATERIAL: PLASTICO; COR: AZUL; ALIMENTACAO: 2 PILHAS AA; CAPACIDADE: 250 ML
MINIPEGADOR JOGO | MINIPEGADOR JG 4PC PONTA RETA/CURV/L/45G | MINIPEGADOR JOGO; COMPOSICAO: 4 PECAS; TIPO PONTAS: PONTA RETA/PONTA CURVA/PONTA L/PONTA 45 GRAUS; MATERIAL: ACO CARBONO; TRATAMENTO SUPERFICIAL: NIQUELADO/CROMADO; MATERIAL DO CABO: POLIPROPILENO; ISOLACAO: SEM ISOLACAO; COMPRIMENTO: 220 MM; EMBALAGEM: BLISTER; : 35.99.000.400; : VONDER
MISTURADOR | MISTURADOR COMPACTO 200-800N 2,5-3KW | MISTURADOR; TIPO: COMPACTO; MATERIAL: ACO CARBONO/ACO INOX; ACABAMENTO: ; FAIXA IMPULSO: 200 A 800 N; POTENCIA: 2,5 A 3 KW; FASE: TRIFASICO; TENSAO: ; FREQUENCIA: 50/60 HZ; : FLYGT SR 4640; : XILEM
MISTURADOR SUBMERSIVEL | MISTURADOR SUBM AISI304 4KW 380V 60HZ | MISTURADOR SUBMERSIVEL; MATERIAL HELICE: ACO INOX AISI 304; MATERIAL CARCACA:FERRO FUNDIDO; MATERIAL FABRICANTE; POTENCIA: 4 KW; ROTACAO: 960 RPM; TENSAO ALIMENTACAO:380 V; FASES: TRIFASICO; FREQUENCIA: 60 HZ; DADOS ADICIONAIS: DENSIDADE MAXIMA 1150 KG/M3; MEDIA PH 5-9; TEMPERATURA MAXIMA PERMITIDA EFLUENTE 40 GRC; CAPACIDADE 1200N; DIAMETRO HELICE 400 MM; SENSOR UMIDADE E TEMPERATURA; ESTRUTURA FLUTUANTE PARA INSTALACAO; FABRICANTE: MA 4/6-400-960; FABRICANTE: EMICOL
MISTURADOR SUBMERSIVEL | MISTURADOR SUBM EN-GJL-250 3CV 380V 60HZ | MISTURADOR SUBMERSIVEL; MATERIAL HELICE: ; MATERIAL CARCACA:FERRO FUNDIDO EN-GJL-250; MATERIAL EIXO: ACO INOX AISI 420; POTENCIA: 3 CV; ROTACAO: 1750 RPM; TENSAO ALIMENTACAO:380 V; FASES: TRIFASICO; FREQUENCIA: 60 HZ; : MX 30-4-380V+ACESSORIOS; : SULZER
MISTURADOR VORTICE | MISTURADOR VORTICE 230V 3400RPM | MISTURADOR VORTICE; TENSAO: 230 VCA; FREQUENCIA: 60 HZ; VELOCIDADE: 3400RPM; TEMPERATURA OPERACAO: 4 A 65 GRC; DIMENSOES: 140 X 160 X 130 MM;: LSE VORTEX/CLS6776; : CORNING
MOCHILA | MOCHILA PROF/FERRAM PE PT ZIPER | MOCHILA; TIPO: PROFISSIONAL/FERRAMENTAS; MATERIAL: POLIESTER; COR: PRETA; BOLSO: LATERAIS/FRONTAIS; COMPARTIMENTOS: 19 COMPARTIMENTOS; FECHAMENTO: ZIPER; DIMENSOES: 50 X 38 X 18 CM; DADOS ADICIONAIS: IMPERMEAVEL; CAPACIDADE 25 KG; : DWST560102; : DEWALT
MODULO ELETRONICO | MODULO ELETR EXPANSAO 250V | MODULO ELETRONICO; TIPO: EXPANSAO; SAIDA: DIGITAL; NUMERO ENTRADAS: 8 CONTATO SECO; NUMERO SAIDAS: 4 RELE 250V/3A; TENSAO: 250 V; FIXACAO: BORNE; : MD820E; : ICTEL
MODULO INTERRUPTOR | MODULO INTERR SIMP BR 10A 250V | MODULO INTERRUPTOR; TIPO: SIMPLES; MATERIAL: TERMOPLASTICO;COR: BRANCO; NORMA: NBR 14136; CORRENTE: 10A; TENSAO: 250VCA
MODULO RELE | MODULO RELE 230VCA/220VCC 3,2 MA 0,74W | MODULO RELE; TENSAO NOMINAL ENTRADA: 230VCA/220VCC; CORRENTE ENTRADA: 3,2 MA; TEMPO RESPOSTA TIPICO: 7 MS; TEMPO RETORNO TIPICO: 15 MS; LIGACAO PROTECAO: RETIFICADOR PONTE; INDICACAO TENSAO OPERACIONAL: LED AMARELO; POTENCIA DISSIPACAO MAXIMA CONDICAO NOMINAL: 0,74 W; NORMAS: IEC 60947; CONTATOS: 1 REVERSIVEL; CONEXAO: POR PARAFUSO; : PLC-RSC-230UC/21-2966207; : PHOENIX CONTACT
MOINHO GRANULADOR PVC | MOINHO GRANUL PVC HOZ 5LAM 380V 200KG/H | MOINHO GRANULADOR PVC; CORTE: HORIZONTAL;LAMINAS: 5 LAMINAS; ROTACAO: 590 RPM; DIAMETRO DO ROTOR: 350 MM; ACIONAMENTO: QUADRO COMANDO; GRAU DE PROTECAO: ; TENSAO:380 V; MOTOR: TRIFASICO; POTENCIA: 25 CV; CAPACIDADE: 200 KG/H; DADOS ADICIONAIS: PARA MOAGEM TUBOS PVC 20 A 300 MM; : MGHS 420 TP; : SEIBT
MOLA AEREA | MOLA AEREA ALUM PT 65KG | MOLA AEREA; INSTALACAO: DIREITA/ESQUERDA; MATERIAL CORPO: ALUMINIO; REVESTIMENTO: PINTADO; COR: PRETA; LARGURA PORTA: 1000X2100 MM; CAPACIDADE: 65 KG; DADOS ADICIONAIS: LINHA CITROX; : F3/A408008; : PPA
MOLDE CORPO PROVA | MOLDE CORPO PROVA P/ENSAIO CBR 6POL | MOLDE CORPO DE PROVA; TIPO: P/ENSAIO CBR 6 POL; MATERIAL: ACO CARBONO; COMPOSICAO: CILINDRO/COLAR/BASE PERFURADA/HASTES ROSCADAS/PORCA BORBOLETA; NORMA: NBR 12102, 9895, 7182 DNER-ME 162, 129, 049; : 1.012.001; : SOLOTEST
MONITOR COAGULANTE | MONITOR COAGUL +/-1000UN 110/220V 2A8L/MIN | MONITOR COAGULANTE; TIPO: DIGITAL; DISPLAY: LCD; MATERIAL CORPO: PLASTICO ABS; FAIXA DE MEDICAO: +/- 1000 UNIDADES DE CONTROLE DE FLUXO; ALIMENTACAO: 110/220 V; FREQUENCIA: 50/60 HZ; SAIDA ANALOGICA: 4 A 20 MA; GRAU PROTECAO: IP67; CONEXAO ENTRADA: 1/2 POL BSP; FLUXO DE AMOSTRA: 2 A 8 L/MIN; TEMPERATURA OPERACAO: 0 A 50 GRC; : AI-ZT-HP; : DIGIMED
MONITOR VIDEO | MONITOR VIDEO LED FULL HD 16,1POL | MONITOR VIDEO; TELA: LED FULL HD; TAMANHO TELA: 16,1 POL; RESOLUCAO: 1920X1080; NUMERO CONEXOES: HDMI/MINI-HDMI/USB-C; TENSAO ALIMENTACAO: 100/240VCA; LARGURA: 357 MM; ALTURA: 227 MM; PROFUNDIDADE: 120 MM; :Z1FC; : ARZOPA
MOTOBOMBA ANFIBIA | MOTOBOMBA ANFIBIA FOFO 540M3/H 191MCA | MOTOBOMBA ANFIBIA; APLICACAO: AGUA; MATERIAL: FERRO FUNDIDO GGG-40; ACABAMENTO: PINTURAEPOXI; VAZAO: 540 M3/H; ALTURA MANOMETRICA: 191 MCA; TRIFASICA; POTENCIA: 530 CV; POLARIDADE: 4; TENSAO: 380 V; FREQUENCIA: 60 HZ; ROTOR: FECHADO; FLUXO ROTOR: RADIAL; CONEXAO: FLANGE; GRAU PROTECAO: IPW68; : R4-365/550B; : HIGRA
MOTOBOMBA CENTRIFUGA | MOTOBOMBA CENTRIF AG 2000M3/H 134MCA | MOTOBOMBA CENTRIFUGA; APLICACAO: AGUA; MATERIAL CORPO: FERRO FUNDIDO ASTM A48 CL30; REVESTIMENTO: PINTURA EPOXI; VAZAO: 2000 M3/H; ALTURA MANOMETRICA: 134 MCA; TENSAO: 220/380/440 V; FREQUENCIA: 60HZ; POLARIDADE: 2 POLOS; NUMERO FASES: TRIFASICO; FLUXO ROTOR: RADIAL; CONEXAO: FLANGE; DIAMETRO SUCCAO: 300 MM; DIAMETRO RECALQUE: 250 MM; GRAU PROTECAO: IP21; : ITAP 250-400; : IMBIL
MOTOBOMBA HELICOIDAL | MOTOBOMBA HELICOIDAL 4M3/H 10MCA | MOTOBOMBA HELICOIDAL; APLICACAO: LODO; MATERIAL CORPO: FERRO FUNDIDO; REVESTIMENTO: PINTURA EPOXI; VAZAO: 4 M3/H; ALTURA MANOMETRICA: 10 MCA; TENSAO: 220/380/440 V; NUMERO FASES: TRIFASICO; FREQUENCIA: 60 HZ; POLARIDADE: 2 POLOS; POTENCIA: 2 CV; CONEXAO: FLANGE; DIAMETRO SUCCAO: 2 POL; DIAMETRO RECALQUE: 2 POL; GRAU PROTECAO: IP55; DADOS ADICIONAIS: MATERIAL EIXO ACO INOX AISI 420; PRESSAO DE DESCARGA: 1 BAR
MOTOBOMBA RE-AUTOESCORVANTE | MOTOBOMBA RE-AUTOESC ESG 141M3/H 28,4MCA | MOTOBOMBA RE-AUTOESCORVANTE; APLICACAO: ESGOTO; MATERIAL CORPO: FERRO FUNDIDO ASTM A536; REVESTIMENTO: PINTURA EPOXI; VAZAO: 141 M3/H; ALTURA MANOMETRICA: 28,4 MCA; POTENCIA: 75 CV; TENSAO: 220/380/440 V; FREQUENCIA: 60HZ; POLARIDADE: 2 POLOS; NUMERO FASES: TRIFASICO; FLUXO ROTOR: RADIAL; CONEXAO: FLANGE; DIAMETRO SUCCAO: 250 MM; DIAMETRO RECALQUE: 250 MM; GRAU PROTECAO: IPW51; : E 10 V56; : IMBIL
MOTOBOMBA SUBMERSA | MOTOBOMBA SUBMERSA AG 300M3/H 98,56MCA | MOTOBOMBA SUBMERSA; APLICACAO: AGUA; MATERIAL: FERRO FUNDIDO/ACO INOX; ACABAMENTO: ; VAZAO: 300 M3/H; ALTURA MANOMETRICA: 98,56 MCA; POTENCIA: 145 CV; FASES: TRIFASICA; TENSAO: 380 V; FREQUENCIA:60 HZ; ROTOR: SEMI ABERTO; FLUXO ROTOR: AXIAL; CONEXAO: ROSCA BSP; DIAMETRO RECALQUE: 6 POL; DIAMETRO POCO: 10 POL; GRAU PROTECAO: IP68; DADOS ADICIONAIS:COM ROTORES ACO INOX; 2 POLOS, CLASSE Y : BHSE 10340-3 R4; : EBARA
MOTOBOMBA SUBMERSIVEL | MOTOBOMBA SUB ESG 145,08L/S 24,6MCA | MOTOBOMBA SUBMERSIVEL; APLICACAO: ESGOTO; MATERIAL: FERRO FUNDIDO; ACABAMENTO: PINTURA EPOXI; VAZAO: 145,08 L/S; ALTURA MANOMETRICA: 24,6 MCA; POTENCIA: ; FASES: TRIFASICA; TENSAO: 380 V; FREQUENCIA:60 HZ; ROTOR: SEMI ABERTO; FLUXO ROTOR: RADIAL; CONEXAO: FLANGE; DIAMETRO SUCCAO: 250 MM; DIAMETRO RECALQUE: 2000 MM; PRESSAO TRABALHO: 10 BAR; GRAU PROTECAO: IP68; : NP 3231/665 3-680 XYLEM; : FLYGT
MOTOCULTIVADOR | MOTOCULTIVADOR GASOL 4T 6,5CV 196CM3 | MOTOCULTIVADOR; COMBUSTIVEL: GASOLINA; MOTOR: 4 TEMPOS; POTENCIA: 6,5 CV; CILINDRADA: 196 CM3; ROTACAO MAXIMA: 3600 RPM; LARGURA CORTE: 800 MM; PROFUNDIDADE CORTE: 150/300 MM; CAPACIDADE TANQUE: 6 L; CAPACIDADE TANQUE OLEO: 600 ML; ALTURA: 1200 MM; LARGURA: 800 MM; PROFUNDIDADE: 1500 MM; : TRATORITO BTTG-6.5-800; : BRANCO
MOTOPODADOR GALHOS | MOTOPODADOR GALHOS 2T 25,4CC GAS 3,9M | MOTOPODADOR GALHOS; MOTOR: 2 TEMPOS; POTENCIA: 1,3/0,95KW; CILINDRADAS: 25,4 CC; COMBUSTIVEL: GASOLINA; TANQUE COMBUSTIVEL: 440 ML; ROTACAO MAXIMA: 10500 RPM; PASSO CORRENTE: 3/8 POL; TIPO CORRENTE: 61 PMM3; COMPRIMENTO COM EXTENSAO: 3,9 M; COMPRIMENTO SABRE: 30 CM; : HT 75; : STIHL
MOTOR ELETRICO | MOTOR ELE IND 3F 100CV 2P B3D/T IE3 | MOTOR ELETRICO; TIPO: INDUCAO, ASSINCRONO; FASES: TRIFASICO; FORMA CONSTRUTIVA: B3D/T; POTENCIA: 100CV; POLARIDADE: 2 POLOS; TENSAO: 220/380/440V; FREQUENCIA: 60HZ; GRAU DE PROTECAO: MINIMO IP55; CARCACA: 250S/M; FATOR DE SERVICO: MINIMO 1,15; CLASSE DE ISOLAMENTO: F; EFICIENCIA: IE3; ACESSORIOS: RESISTENCIA DE AQUECIMENTO E SENSOR PTC (ATÉ 200CV) E SENSOR PT-100 (ACIMA 250CV)
MOTOR ELETRICO CORRENTE CONTINUA | MOTOR CC DERIV IP54 200/250V S3-S4-S5 | MOTOR ELETRICO CORRENTE CONTINUA; EXCITACAO: DERIVACAO; GRAU DE PROTECAO: IP54 ; CLASSE ISOLACAO: F; TENSAO DE ALIMENTACAO: 200/250 V; METODO DE RESFRIAMENTO: CONVECCAO NATURAL; REGIME TRABALHO: S3-S4-S5; RESISTENCIA DE CAMPO: CORRENTE NOMINAL: 5,5 A; ; ROTACAO: 1400 RPM; FORMA CONSTRUTIVA: ; POTENCIA NOMINAL: 1,1 KW; : 1SDA013876R1; : ABB
MOTOR ELETRICO SUBMERSIVEL | MOTOR SUBM 4POL 5,5CV 2P 220V | MOTOR ELETRICO SUBMERSIVEL; DIAMETRO MINIMO POCO: 4 POL; MATERIAL CARCACA MOTOR: FERRO FUNDIDO; ACABAMENTO EXTERNO: PINTADO; POTENCIA: 5,5 CV; NUMERO POLOS: 2 POLOS; TENSAO ALIMENTACAO: 220 V; GRAU PROTECAO: IP68; : SERIE 350; BOMBAS LEAO
MOTOREDUTOR | MOTOREDUTOR ENGR HELIC 380V 1,5KW | 220/380/440V; FREQUENCIA: 60HZ; GRAU DE PROTECAO: MINIMO IP55; CARCACA: 250S/M; FATOR DE SERVICO: MINIMO 1,15; CLASSE DE ISOLAMENTO
MOTOVIBRADOR | MOTOVIBRADOR 7CV GAS C/BOMBA SUBM 12MCA | : F; EFICIENCIA: IE3; ACESSORIOS: RESISTENCIA DE AQUECIMENTO E SENSOR PTC
MOURAO CERCA | MOURAO CONCRETO RETO 10X10X220CM | MOURAO CERCA; MATERIAL: CONCRETO; REVESTIMENTO: SEM REVESTIMENTO; PONTA: RETO ; ALTURA: 10 CM; LARGURA: 10 CM; COMPRIMENTO: 220 CM
MOUSE | MOUSE S/FIO VERT ORTOP 1600DPI PT USB | MOUSE; MODELO: SEM FIO; TIPO: VERTICAL ERGONOMICO ORTOPEDICO; RESOLUCAO: 1600 DPI; FREQUENCIA: 2,4 GHZ; COR: PRETA; INTERFACE: USB; : PM300; : VINIK
MULTIFUNCIONAL | MULTIFUNCIONAL A BAT 18V+18V=36V 600W | MULTIFUNCIONAL; TIPO: A BATERIA; CONTROLE VELOCIDADE: VARIAVEL GATILHO; MOTOR: 18V + 18V = 36V; POTENCIA: 600 W; ALIMENTACAO: COM 2 BATERIAS 18V (6AH) BL1860B; PUNHO: LOOP; ROTACAO: ALTA: 9700 RPM/MEDIA: 8200 RPM/BAIXA: 5700 RPM; : DUX60Z; : MAKITA
MULTIMETRO DIGITAL | MULTIMETRO DIG 1000V 1A CAT IV 600V | MULTIMETRO DIGITAL; DISPLAY: LCD; DIGITOS DO MOSTRADOR: 5 DIGITOS; CLASSE DE EXATIDAO: 0,05%; ALIMENTACAO: 4 PILHAS AA 1,5V; TENSAO CC: 1000 V; TENSAO CA: 1000 V; CORRENTE CC: 1 A; CORRENTE CA: 1 A; RESISTENCIA: 50 M OHMS; CAPACITANCIA: ; FREQUENCIA: 100 KHZ; CLASSIFICACAO SEGURANCA: CAT IV 600V; DIMENSOES: 207 X 95 X 52 MM; : ET-2990; : MINIPA
MULTIPLICADOR TORQUE | MULTIPLICADOR TORQUE 1/2X3/4POL 5:1 | MULTIPLICADOR TORQUE; MATERIAL:ACO CROMO-VANADIO; ENCAIXE ENTRADA: 1/2 POL; ENCAIXE SAIDA: 3/4 POL; FUNCIONAMENTO:SENTIDO HORARIO; PRECISAO: 5%; RELACAO MULTIPLICACAO: 5:1; CAPACIDADE: 1300 NM/960 LBF; : 17220 (8600-11) HT-3; : GEDORE
NIPLE METALICO | NIPLE LG AG FOFO ESP/ROSC 8POL | NIPLE; TIPO: LONGO; USO: AGUA; MATERIAL: FERRO FUNDIDO; REVESTIMENTO/ACABAMENTO: AZUL; EXTREMIDADE: ESPIGAO/ROSCA NPT; FABRICACAO: SEM COSTURA; NORMA DIMENSIONAL: NBR 7675; DIAMETRO NOMINAL: 8 POL; COMPRIMENTO: 200 MM; PRESSAO NOMINAL: FABRICANTE
NIVEL LASER | NIVEL LASER VD 12V 3PIL 1,5V LR6 15M | NIVEL LASER; COR LINHA LASER: VERDE; TENSAO: 12V; SUPORTE MAGNETICO INTEGRADO ROSCA: 1/4 POL; ALIMENTACAO: 3 PILHAS 1,5 V LR6 (AA); ALCANCE: 15 M; GRAU PROTECAO: IP54; DIMENSOES: 106 X 112 X 55 MM; : GCL 2-15G; : BOSCH
NOBREAK | NOBREAK MONOF 440VCA 20KVA | NOBREAK; NUMERO FASE: MONOFASICO; TENSAO ENTRADA: 440 VCA; FREQUENCIA: 60HZ; TENSAO SAIDA: 440 VCA; POTENCIA: 20 KVA; AUTONOMIA: FABRICANTE; TEMPERATURA OPERACAO: 0 A 40 GRC; NUMERO TOMADA: FABRICANTE; GRAU PROTECAO: IP20; DADOS ADICIONAIS: MICROCONTROLADO DUPLA CONVERSAO; FABRICANTE: INDUCOMP
NOTEBOOK | NOTEBOOK INTEL CORE DUO 2,4GHZ 2GB 60GB | NOTEBOOK; PROCESSADOR: INTEL CORE DUO U2500; VELOCIDADE DO PROCESSADOR: 2,4 GHZ; SISTEMA OPERACIONAL: WINDOWS 10; MEMORIA RAM: 2 GB; DISCO RIGIDO: 60 GB; RESOLUCAO: 1366X768; TELA: TFT 12,1POL; PORTA USB: 3 PORTAS USB;
OCULOS SEGURANCA | OCULOS SEG AMPLA VIS PC PT 52 | OCULOS SEGURANCA; TIPO: AMPLA VISAO; LENTE: FIXA ANTIEMBACANTE; MATERIAL DA LENTE: POLICARBONATO; TIPO DE LENTE: INCOLOR; ARMACAO: POLICARBONATO; COR DA ARMACAO: PRETA; FIXACAO: HASTE; HASTE: REGULAVEL; MATERIAL DA HASTE: POLICARBONATO; PROTETOR LATERAL: TOTAL; MATERIAL DO PROTETOR: POLICARBONATO; TAMANHO: 52
OLEO ISOLANTE | OLEO ISOL TRANSF MINERAL 20L | OLEO ISOLANTE; APLICACAO TRANSFORMADOR; BASE MINERAL PARAFINICO; VISCOSIDADE A 40 GRC: 12 CST; VISCOSIDADE A 100 GRC: 3 CST; RIGIDEZ DIELETRICA: 30 KV; PONTO DE FULGOR: ; PONTO DE FLUIDEZ: ; FORNECIMENTO: BOMBONA 20 L; DADOS ADICIONAIS: TIPO B; : FLUERCAD 10 P; : CADIUM
OLEO LUBRIFICANTE AUTOMOTIVO | OLEO LUBRIF AUTOM MINER 1L LUBRAX ATF TA | OLEO LUBRIFICANTE AUTOMOTIVO; APLICACAO: CAIXAS DIRECAO HIDRAULICA; BASE: MINERAL; CLASSE API: NAO APLICAVEL; GRAU SAE: NAO APLICAVEL; PONTO DE FULGOR: 198 GRC; PONTO DE FLUIDEZ: -48; INDICE DE VISCOSIDADE: 160; FORNECIMENTO: FRASCO 1 L; : LUBRAX ATF TA
OLEO LUBRIFICANTE INDUSTRIAL | OLEO LUB SIST HIDR MIN ISOVG68 1L | OLEO LUBRIFICANTE INDUSTRIAL; APLICACAO: SISTEMA HIDRAULICO; BASE: MINERAL; GRAU VISCOSIDADE: ISO VG 68; PONTO DE FULGOR: 220 GRC; PONTO DE FLUIDEZ: -6 GRC; INDICE DE VISCOSIDADE: 100; FORNECIMENTO: FRASCO 1 LITRO
OLEO MINERAL | OLEO MINERAL INCOLOR 1L | OLEO MINERAL; COR: INCOLOR; FORNECIMENTO: FRASCO 1 L
OLHAL SUSPENSAO ANCORAGEM | OLHAL SUSP ANCOR C/CHUMBADOR PBA 8MM | OLHAL SUSPENSAO ANCORAGEM; TIPO: COM CHUMBADOR PBA; MATERIAL: ACO CARBONO; DIAMETRO: 8 MM; ROSCA: 5/16 POL; COMPRIMENTO: FABRICANTE;PADRAO: FABRICANTE; CARGA DE RUPTURA: FABRICANTE
ORTOPOLIFOSFATO SODIO | ORTOPOLIFOSFATO SOD 1,53A1,6MG/L GRANEL | ORTOPOLIFOSFATO SODIO; ESTADO FISICO: LIQUIDO, COR: INCOLOR; DENSIDADE: 1,53 A 1,6 MG/L; CONCENTRACAO: 53 A 55 %; FORNECIMENTO: GRANEL
OSCILOSCOPIO | OSCILOSCOPIO 150MHZ 300VRMS 2+1 CANAIS | OSCILOSCOPIO; TELA: LCD; LARGURA BANDA: 150 MHZ; TAXA DE AMOSTRAGEM: 1GSA/S; TENSAO MAXIMA ENTRADA: 300 VRMS; PROFUNDIDADE MEMORIA: 8M; NUMERO DE CANAIS: 2+1 CANAIS; DADOS ADICIONAIS: COM GERADOR INTEGRADO; : DSO2D15; : HANTEK
PA | PA CORTE 7 CRAVOS AC 200MM 1000MM | PA; TIPO: CORTE 7 CRAVOS; MATERIAL PA: ACO CARBONO; REVESTIMENTO: PINTURA ELETROSTATICA PO; CABO: COM CABO; MATERIAL CABO: ACO CARBONO; COMPRIMENTO DO CABO: 710 MM; LARGURA: 200 MM; COMPRIMENTO TOTAL: 1000 MM
PADRAO ENTRADA ENERGIA | PADRAO KIT LIGHT 127/220V T2 63A | PADRAO ENTRADA ENERGIA; TIPO: KIT LIGHT; TENSAO : 127/220 V; FASES: TRIFASICO; CATEGORIA: T2; DISJUNTOR: TERMOMAGNETICO TRIPOLAR 63 A; CONDUTOR: FASE+ NEUTRO: 4(1X16MM2); CONDUTOR DE PROTECAO: 1X16 MM2; CAIXA: POLIMERICA; DADOS ADICIONAIS:PROTECAO GERAL: CDJ3; ACESSORIOS: ARMACAO SECUNDARIA SIMPLES; CABECOTE OU CURVA PVC 180 GR; ELETRODUTO RIGIDO PVC 2 POL; LUVA PVC COM ROSCA 2 POL; CURVA PVC 90 GR 2 POL; ARRUELA 2 POL;BUCHA 2 POL; BUCHA 3/4 POL; ARRUELA 3/4 POL; ELETRODUTO RIGIDO PVC: 3/4 POL; LUVA PVC COM ROSCA: 3/4 POL; CURVA PVC 90 GR DE 3/4 POL; CAIXA PARA ATERRAMENTO; HASTE DE ACO COBREADA 5/8 POL X 2,4 M; CONECTOR PARA HASTE DE ATERRAMENTO; ELETRODUTO DE SAIDA DE CARGA; CONECTORES
PADRAO MR | PADRAO MR SOLIDO TOT DISS 1000MG/L 500ML | PADRAO MR; COMPOSICAO: SOLIDOS TOTAIS DISSOLVIDOS; CONCENTRACAO: 1000 MG/L; FORNECIMENTO: FRASCO 500 ML; NORMA: ; DADOS ADICIONAIS: COM CERTIFICADO DE RASTREABILIDADE; : PSTD1000-500; : QUIMLAB
PADRAO MRC | PADRAO MRC MOLIBDENIO 1000 MG/L 125ML | PADRAO MRC; COMPOSICAO: MOLIBDENIO ; CONCENTRACAO: 1000 MG/L; FORNECIMENTO: FRASCO 125 ML; NORMA: ICP-AES/ICP-MS; : 140-050-420/-421/-425; : SCP SCIENCE
PADRAO TESTE PROFICIENCIA | PADRAO TESTE PROF COLIF TOT AG LIMP 10ML | PADRAO TESTE PROFICIENCIA: TIPO: COLIFORMES TOTAIS E E.COLI AGUA LIMPA; FAIXA CONCENTRACAO: 20-2400 CFU/100ML; FORNECIMENTO: FRASCO 10 ML
PAINEL ELETRICO | PAINEL ELET 380/480V C/INV 2X185KW 250CV | PAINEL ELETRICO; MODELO: ACIONAMENTO; INSTALACAO: SOBREPOR; MATERIAL: ACO CARBONO; REVESTIMENTO: PINTURA CONTRA AMBIENTES CORROSIVOS; COR: CINZA RAL7035; FASE: TRIFASICA; TENSAO: 380/480 VCA; FREQUENCIA: 47 A 63 HZ; GRAU DE PROTECAO: IP54; CORRENTE NOMINAL: 37 A; FORNECIMENTO: COM INVERSOR DE FREQUENCIA; DADOS ADICIONAIS: PAINEL COMPACTO PARA ACIONAMENTO DE MOTORES ELETRICOS; POTENCIA DOS INVERSORES 2X185 KW; TIPO DE ATERRAMENTO SISTEMAS TN/TT OU IT; FREQUENCIA DE SAIDA 0 A 150 HZ; METODO DE CONTROLE V/F/CONTROLE VETORIAL DE VELOCIDADE E TORQUE; MATERIAL DO PAINEL: IHM DISPLAY GRAFICO IOP INTEGRADO NA PORTA FRONTAL; PROTOCOLOS DE COMUNICAÇÃO: PROFINET
PAINEL ELETRICO | PAINEL ELET MEDIA TENS 380V C/INV FREQ 40CV | PAINEL ELETRICO; TIPO: MEDIA TENSAO; INSTALACAO: SOBREPOR; MATERIAL: ACO CARBONO; REVESTIMENTO: PINTADO; COR: FABRICANTE; TENSAO: 380 V; FREQUENCIA: 60 HZ; GRAU DE PROTECAO: IP21; FORNECIMENTO: COM INVERSOR DE FREQUENCIA 40CV 380V SERIE VLT 5000 DANFOSS; PARTIDA AUXILIAR: 220V/CONTATOR/RELE DE NIVEL PARA CONTROLE DE CONTRA SECO/TIMER EXTERNO DIGITAL/DISJUNTOR MONOFASICO 220V PARA GERADOR DE HIPOCLORITO/SAIDA PARA ILUMINACAO 220V/SINALEIRO LIGA, DESLIGA E FALHA/COMUTADOR LIGA/DESLIGA/COMUTADOR LOCAL-REMOTO (LOCAL=TIMER OU MANUAL, REMOTO=TELEMETRIA)RETORNO PARA FALHA E OPERANDO MOTOR PARA TELEMETRIA
PAINEL GAVETEIRO | PAINEL GAV PLAST 15CXS VM | PAINEL GAVETEIRO; MATERIAL: PLASTICO; QUANTIDADE CAIXAS: 15 CAIXAS; COR CAIXAS: VERMELHO; COMPOSICAO: 9 CAIXAS 109 X 90 X 50 MM/6 CAIXAS 163 X 103 X 75 MM; DIMENSOES PAINEL: 315 X 375 MM
PAINEL LED FLEXIVEL | PAINEL LED FLEX INDOOR 200-240VCA | PAINEL LED FLEXIVEL; TIPO: INDOOR; LED: PRETO 2121 3 EM 1 SMD; MATERIAL PAINEL: ALUMINIO FUNDIDO; DIMENSOES PAINEL: 500 X 500 X 95/500/1000 X 95 MM; DIMENSOES DO MODULO: 384 X 192 MM; RESOLUCAO: 120 X 120 PIXELS; GRAU PROTECAO: IP21/IP40; TENSAO FUNCIONAMENTO: 200-240 VCA; TEMPERATURA OPERACAO: -10 A 40 GRC; : INDOOR SERIE FL; : ABSEN
PAINEL ORGANIZADOR FERRAMENTAS | PAINEL ORGANIZ FERRAM PLAST VM 18PCS | PAINEL ORGANIZADOR FERRAMENTAS; MATERIAL: PLASTICO; COR: VERMELHO; QUANTIDADE PEÇAS: 18 PECAS; COMPOSICAO: 4 CAIXAS 100 X 100 X 50 MM/ 14 PORTA FERRAMENTAS; : 0699990043; : SIGMA TOOLS
PAINEL PLAFON | PAINEL PLAFON EMB QUAD 24W 100/240V | PAINEL PLAFON; FORMA CONSTRUTIVA: EMBUTIR; TIPO LAMPADA: LED; FORMATO: QUADRADO; POTENCIA: 24 W; TEMPERATURA COR: 3000 K; DIMENSOES: 290 X 290 X 18 MM; TENSAO: 100/240 V; COR: BRANCO; : PAINEL POP; : 858130572; : AVANT
PALETEIRA MANUAL | PALETEIRA MANUAL AI 680MM 2500KG | PALETEIRA MANUAL; MATERIAL: ACO INOX; ALTURA ELEVACAO TOTAL: 200 MM; LARGURA GARFO: 680 MM; CAPACIDADE CARGA: 2500 KG; : TM2500IC; : PALETRANS
PALMILHA CALCADO | PALMILHA ORTOP GEL SI GR 40/41/42/43 | PALMILHA CALCADO; TIPO: ORTOPEDICA; MATERIAL: GEL SILICONE; TAMANHO: GRANDE (NR 40/41/42/43)
PANAGEM | PANAGEM REDE PESCA RASCH PA AMAZ 210/09 | PANAGEM; APLICACAO: REDE PESCA; MATERIAL: RASCHEL POLIAMIDA AMAZON ; ESPESSURA FIO: 210/09 (09 FIOS); DISTANCIA NO: FABRICANTE; NUMERO MALHAS: 8; COMPRIMENTO: 100M; MALHA ABERTA: FABRICANTR; ALTURA: 3,20 M; COR: BRANCO
PANAGEM REDE PESCA | PANAGEM REDE PESCA RASCH PA AMAZ 210/09 | PANAGEM REDE PESCA; MATERIAL: RASCHEL POLIAMIDA AMAZON ; ESPESSURA FIO: 210/09 (09 FIOS); DISTANCIA NO: FABRICANTE; NUMERO MALHAS: 8; COMPRIMENTO: 100M; MALHA ABERTA: FABRICANTR; ALTURA: 3,20 M; COR: BRANCO
PAPEL IMPRESSAO | PAPEL IMPR BOB PLOTTER 75G/M2 610MMX50M | PAPEL IMPRESSAO; FORMATO: BOBINA; APLICACAO: PLOTTER; MATERIAL: PAPEL OFF SET; GRAMATURA: 75 G/M2; COR: BRANCO; VIA: 1 VIA; LARGURA: 610 MM; COMPRIMENTO:50 M; FORNECIMENTO: UNIDADE; : 477355; : SPIRAL
PAPEL KRAFT | PAPEL KRAFT 80G/M2 40CM ROLO 140M | PAPEL KRAFT; GRAMATURA: 80G/M2; COR: NATURAL; LARGURA: 40CM;FORNECIMENTO: ROLO 140M
PAPELAO HIDRAULICO | PAPELAO HIDR FB ARAMIDA 1,6X1500X1600MM | PAPELAO HIDRAULICO; MATERIAL FIBRA ARAMIDA; LIGANTE: BORRACHA NITRILICA-NBR; REFORCO: SEM REFORCO; ESPESSURA: 1,6 MM; LARGURA: 1500 MM; COMPRIMENTO: 1600 MM; : NA1002; : TEADIT
PAQUIMETRO DIGITAL | PAQUIMETRO DIG AI 0-300MM | PAQUIMETRO DIGITAL; LEITOR: LCD; MATERIAL: ACO INOX; MATERIAL BICO: METAL DURO; CAPACIDADE: 0-300 MM; EXATIDAO: 0,03 MM; RESOLUCAO: 0,01 MM; COMPRIMENTO: 404 MM; LARGURA: 20 MM; : 500-193-30; : MITUTOYO
PARAFUSADEIRA ELETRICA | PARAFURADEIRA ELETR IMPAC 750W 220 V | PARAFURADEIRA ELETRICA; TIPO: IMPACTO; VELOCIDADE: VARIAVEL;MANDRIL: COM CHAVE; TORQUE: 25-35 NM; POTENCIA: 750 W; ROTACAO: 3800 RPM; TENSAO NOMINAL: 220 V;EMBALAGEM: MALETA; : GSB 13 RE-M; : BOSCH
PARAFUSADEIRA/FURADEIRA ELETRICA | PARAFUSADEIRA/FURAD 127/220V 1/2POL 65NM | PARAFUSADEIRA/FURADEIRA ELETRICA; TENSAO ALIMENTACAO: 127/220V; BATERIA: 2AH 20V LITIO; MANDRIL: 1/2 POL; CAPACIDADE DE PERFURACAO: ACO 13 MM/MADEIRA 25 MM; ROTACAO: 500/1750 RPM; TORQUE MAXIMO: 65 NM;ACESSORIOS: 2 BATERIAS/CARREGADOR/MALETA; : DCD7771D2-BR; : DEWALT
PARAFUSO AUTO ATARRAXANTE | PARAFUSO AUT AT SEXT 1/4X70MM | PARAFUSO AUTO ATARRAXANTE; CABECA: SEXTAVADA; ENCAIXE: SEM ENCAIXE; MATERIAL: ACO CARBONO; REVESTIMENTO: ZINCADO; TIPO PONTA: AUTO BROCANTE; PADRAO DO PARAFUSO: DIN 7976; DIAMETRO NOMINAL: 1/4 POL; COMPRIMENTO: 70 MM
PARAFUSO CABECA CILINDRICA | PARAFUSO CIL SEXT INT AC LIGA M10X55MM | PARAFUSO CABECA CILINDRICA; ENCAIXE: SEXTAVADO INTERNO; MATERIAL: ACO LIGA; CLASSE RESISTENCIA: 12.9; REVESTIMENTO: OXIDADO; PONTA: NORMAL ; PADRAO DO PARAFUSO: DIN 912; ROSCA: PARCIAL; TIPO DE ROSCA: MG-METRICA GROSSA; DIAMETRO NOMINAL: M10; PASSO: 1,50 MM; COMPRIMENTO: 55 MM
PARAFUSO CABECA SEXTAVADA | PARAFUSO SEXT SAE1020 UNC 3/8X 2.1/2POL | PARAFUSO CABECA SEXTAVADA; MATERIAL: ACO CARBONO SAE 1020; CLASSE RESISTENCIA: GRAU 8; TRATAMENTO SUPERFICIE: ENEGRECIDO TEMPERA; PONTA: NORMAL ; PADRAO DO PARAFUSO: ASME B18.2.1; ROSCA: TOTAL; TIPO DE ROSCA: UNC; DIAMETRO NOMINAL: 3/8 POL; PASSO: 16 FPP; COMPRIMENTO: 2.1/2 POL
PARAFUSO J | PARAFUSO J BAP AC M12X115MM | PARAFUSO J; APLICAÇÃO: BAP; MATERIAL: ACO CARBONO; TRATAMENTO SUPERFICIE: GALVANIZADO; TIPO DE ROSCA: METRICA; DIAMETRO NOMINAL: M12; PASSO: 1,75 MM; COMPRIMENTO: 115 MM; ACESSORIOS: COM PORCA SEXTAVA; DADOS ADICIONAIS: CIRCUNFERENCIA: 9MM; COMPRIMENTO DA AREA ROSQUEAVEL 55MM
PARAFUSO MADEIRA | PARAFUSO MAD CHATA AC BICROM 5X60MM | PARAFUSO MADEIRA; CABECA: CHATA; ENCAIXE: FENDA CRUZADA; MATERIAL: ACO CARBONO; REVESTIMENTO: BICROMATIZADO; PADRAO DO PARAFUSO: FABRICANTE; ROSCA: SOBERBA; DIAMETRO NOMINAL: 5 MM; COMPRIMENTO: 60 MM; FABRICANTE: MITOFIX
PARA-RAIO DISTRIBUICAO | PARA-RAIO POLIMER OXIDO ZINC 10KA 21KV | PARA-RAIO DISTRIBUICAO; TIPO: POLIMERICO; MATERIAL: OXIDO ZINCO; MATERIAL INVOLUCRO: BORRACHA POLIMERICA; CORRENTE DESCARGA: 10 KA; CLASSE TENSAO: 21 KV; CONEXAO PROCESSO: TERMINAL; CENTELHADOR: SEM CENTELHADOR
PASTA ANTIRRESPINGO SOLDA | PASTA ANTIRRESPINGO MIG/MAG 350G | PASTA ANTIRRESPINGO SOLDA; PROCESSO: MIG/MAG; SILICONE: SEM SILICONE;EMBALAGEM: LATA 350 GRAMAS
PASTA ESCRITORIO | PASTA ESCR C/BOLSA COL PERSON 220X310MM | PASTA ESCRITORIO; TIPO: COM BOLSA COLADA PERSONALIZADA; FORMATO: OFICIO; MATERIAL: CARTAO DUPLEX;REVESTIMENTO: PLASTIFICADO; LOMBO: SEM LOMBO; COR: FABRICANTE;TAMANHO: 220 X 310 MM; FORNECIMENTO: UNITARIO
PASTA LUBRIFICANTE | PASTA LUB MONT/DESM ROL MIN NLGI2 500G | PASTA LUBRIFICANTE; APLICACAO: MONTAGEM/DESMONTAGEM ROLAMENTO; BASE: MINERAL/SINTETICA/LITIO; GRAU NLGI: 2; TEMPERATURA DE TRABALHO: -25 A 250 GRC; PONTO DE GOTA: 140 GRC; FORNECIMENTO: LATA 500 GRAMAS; : LGAF 3E/0.05; : SKF
PASTA SOLDA | PASTA SOLDA ESTANHO/CHUMBO 42G | PASTA SOLDA; MATERIAL: ESTANHO/CHUMBO; PONTO FUSAO: 183 GRC; FORNECIMENTO: POTE 42 GRAMAS; : XG50; : MECHANIC
PASTA TERMICA | PASTA TERMICA SIL NLGI 2-3 1,2W/MK 500G | PASTA TERMICA; BASE: SILICONE; GRAU NLGI: 2-3; CONDUTIVIDADE TERMICA: 1,2 W/MK; TEMPERATURA MAXIMA: FABRICANTE; FORNECIMENTO: FRASCO 500 G
PASTILHA FIXACAO SOLDA | PASTILHA FIX SOLDA P30 B20 12X20X7MM | PASTILHA FIXACAO SOLDA; MATERIAL: METAL DURO; GRAU: ISO P30; PADRAO: DIN 4966; ESTILO: B-20/E-12; DIMENSOES: 12,00 X 20,00 X 7,00 MM
PASTILHA INTERCAMBIAVEL | PASTILHA INTERC TNMG160404-NN C/BRINDE | PASTILHA INTERCAMBIAVEL TORNEAMENTO; MATERIAL: METAL DURO; FORMATO: T; ANGULO: N; TOLERANCIA: CLASSE M; QUEBRA CAVACO: TIPO G; FURO: COM FURO; PADRAO: TNMG 160404-NN; ARESTA DE CORTE: 9,52 MM; ESPESSURA: 4,76 MM; RAIO: 0,4; DADOS ADICIONAIS: 1 CAIXA COM 10 PASTILHAS NOVAS; CLASSE: P,M,K (AÇO, INOX E FERRO FUNDIDO); COM BRINDE BROCA DE CENTRO HSS
PAVILHAO PRE-MOLDADO | PAVILHAO PRE-MOLD CONCR ARM 25X50M 1260M2 | PAVILHAO PRE-MOLDADO; MATERIAL: CONCRETO ARMADO; PE DIREITO: 10 M; DIMENSOES: 25 X 50 M; AREA: 1260 M2; ALPENDER: 146,2 M2; DADOS ADICIONAIS: FORNECIMENTO DE BLOCOS DE FUNDACAO/VIGAS/PILARES/TESOURAS EM CONCRETO/TESOURAS METALICAS/ALPENDER/PLACAS DE CONCRETO
PEDESTAL MANOBRA | PEDESTAL MANOB 400X730MM 1.1/8POL PSS | PEDESTAL MANOBRA; TIPO: SUSPENSAO SIMPLES; MATERIAL CORPO: FERRO FUNDIDO DUCTIL NBR 6916 CLASSE 42012; REVESTIMENTO: PRIMER EPOXI; DIAMETRO: 400 MM; COMPRIMENTO: 730 MM; DIAMETRO HASTE: 1.1/8 POL; PESO: 61 KG; MODELO: PSS; DADOS ADICIONAIS: PARA VALVULA COM DN350 MM
PEDRA REVESTIMENTO | PEDRA PORTUGUESA VM M2 | PEDRA REVESTIMENTO; TIPO: PORTUGUESA; APLICACAO: PISO; ACABAMENTO: FABRICANTE; COR: VERMELHA; TAMANHO: FABRICANTE; FORNECIMENTO: M2
PELICULA PROTECAO | PELICULA PROT CEL GALAXY A16 VD TRANSL | PELICULA PROTECAO; APLICACAO: SMARTPHONE SAMSUNG GALAXY A16; GRAU OPACIDADE: PELICULA VIDRO; COR: TRANSLUCIDO
PENETROMETRO SOLO | PENETROMETRO UNIV MAN AC | PENETROMETRO SOLO; TIPO: UNIVERSAL MANUAL; MATERIAL: ACO CARBONO; REVESTIMENTO: PINTADO; FAIXA MEDICAO: ; NORMA: NBR 11345, 6576; DNER-ME003; ASTM D5; AASHTO T49; COMPOSICAO: ESPELHO RETROVISOR/AGULHA PENETRACAO MATERIAIS BETUMINOSOS; DADOS ADICIONAIS: COM CURSO 40 MM E SUBDIVISAO 0,1 MM; : 1.300.001; : SOLOTEST
PERFIL ESTRUTURAL | PERFIL AC W 150X22,5 12M | PERFIL ESTRUTURAL; MATERIAL: ACO CARBONO; FABRICACAO: LAMINADO; FORMA CONSTRUTIVA: W; ESPESSURA ALMA: 5,8 MM; PESO: 22,5 KG/M; PERFIL: 150X22,5; COMPRIMENTO: 12 M
PERFIL I | PERFIL I ASTMA36 7,94MM 8POL 6M | PERFIL I; MATERIAL: ACO CARBONO ASTM A36; FABRICACAO: LAMINADO; ESPESSURA ALMA: 7,94 MM; LARGURA ABA: 8 POL (203,2 MM); ALTURA ABA: 103,6 MM; PESO: FABRICANTE; COMPRIMENTO: 6 M
PERFURATRIZ CONCRETO | PERFURATRIZ CONCR 2600W 220V 8-255MM | PERFURATRIZ CONCRETO; POTENCIA: 2600 W; TENSAO: 220 V; FREQUENCIA: 50/60 HZ; VELOCIDADE: 460/900 RPM; DIAMETRO MINIMO PERFURACAO: 8 MM; DIAMETRO MAXIMO PERFURACAO: 255 MM; : CODIGO: Z1T-CF02-255; : MERAX
PESA FILTRO | PESA FILTRO BAIXA VD 100ML C/TAMPA | PESA FILTRO; FORMA: BAIXA; MATERIAL: VIDRO BOROSILICATO; CAPACIDADE: 100 ML; DIAMETRO: 60 MM; ALTURA: 40 MM; TAMPA: C/TAMPA ESMERILADA
PIA COZINHA | PIA COZINHA AI RET 300X830MM | PIA COZINHA; MATERIAL: ACO INOX ; REVESTIMENTO: SEM REVESTIMENTO; COR: NAO APLICAVEL; CUBA: RETANGULAR; DIMENSOES DA CUBA: 430 X 340 MM; VALVULA: VALVULA 3 POL; ESPELHO: TRAZEIRO CONCRETADO; LARGURA: 300 MM; COMPRIMENTO: 830 MM
PIG LIMPEZA TUBULACAO | PIG LIMPEZA ESPUMA PU DN150MM HLB | PIG LIMPEZA TUBULACAO; FORMATO: PROJETIL; MATERIAL: ESPUMA POLIURETANO; REVESTIMENTO: PRE-POLIMERO; GRAO BORRACHA; DENSIDADE: ALTA; MATERIAL OLHAL: POLIAMIDA; DIAMETRO NOMINAL DUTO: 150 MM; MODELO: HLB;
PIGMENTO | PIGMENTO RESINA SINT PO OCRE 25KG | PIGMENTO; TIPO: RESINA SINTETICA COM PIGMENTOS ORGANICOS/INORGANICOS; ESTADO FISICO: PO; COR: OCRE, FORNECIMENTO: SACO 25 KG
PILHA | PILHA ALC 1,5V AAA 4UN | PILHA; TIPO: ALCALINA; TENSAO: 1,5 V; CARGA: NAO RECARREGAVEL; TAMANHO: AAA - PALITO; FORNECIMENTO: CARTELA COM 4 UNIDADES; FABRICANTE: DURACELL
PINCA FRESAMENTO | PINCA FRES ACO MOLA 20/29,8 MM 45MM | PINCA FRESAMENTO; MATERIAL: ACO MOLA; DIAMETRO: 20/29,8 MM;COMPRIMENTO: 45 MM; : OZ20A; : BTFIXO
PINO ELASTICO | PINO ELAST ACO MOLA 8X60MM | PINO ELASTICO; MATERIAL: ACO MOLA SAE 1070; TRATAMENTO SUPERFICIAL: OLEO ANTIOXIDANTE; NORMA: DIN 1481; DIAMETRO: 8 MM; COMPRIMENTO: 60 MM
PINO ISOLADOR | PINO ISOL CRUZ CHUMBO 25MM 15KV | PINO ISOLADOR; TIPO: CRUZETA; MATERIAL HASTE: ACO CARBONO; REVESTIMENTO/ACABAMENTO: GALVANIZADO A FOGO; MATERIAL CABECA: CHUMBO; DIAMETRO HASTE: M16; DIAMETRO CABECA: 25 MM; COMPRIMENTO: 294 MM; TENSAO NOMINAL: 15 KV
PIPETADOR | PIPETADOR MANUAL BORR 200ML VM | PIPETADOR; TIPO: MANUAL; MATERIAL CORPO: BORRACHA; VOLUME: 200 ML; COR: VERMELHA; APLICACAO: SUCCAO LIQUIDOS; : 3.582.001; : SOLOTEST
PISO CERAMICO | PISO CERAM CEMENTO BEIGE PLUS BG 600X600MM | PISO CERAMICO; LINHA: CEMENTO BEIGE PLUS; SUPERFICIE: ACETINADO; COR: BEGE; DIMENSOES: 600 X 600 MM; ESPESSURA: 7,4 MM; FABRICANTE: ANGELGRES
PISO TATIL | PISO TATIL ARGAM TERRACOTA 40X40X6CM | PISO TATIL; MATERIAL: ARGAMASSA; COR: TERRACOTA; LARGURA: 40 CM; ALTURA: 40 CM; ESPESSURA: 6 CM
PISTOLA PULVERIZADORA | PISTOLA PULV GAT AL 35A50PSI C/CAN 1L | PISTOLA PULVERIZADORA; ACIONADOR: GATILHO; MATERIAL DO CORPO: ALUMINIO ; PRESSAO TRABALHO: 40 A 60 PSI; CONSUMO AR: 35 A 50 PSI; DIAMETRO DA CONEXAO: 1/4 POL; CANECA: COM CANECA ALUMINIO; CAPACIDADE CANECA: 1 L
PLACA ANCORAGEM | PLACA ANCORAGEM AI 36KN 4 FUROS | PLACA ANCORAGEM; MATERIAL: ACO INOX; COR: PRATA; CARGA RUPTURA: 36 KN; QUANTIDADE FUROS: 4 FUROS; NORMA:CE 0248/EN 795B; DADOS ADICIONAIS: EQUIPAMENTO USO OBRIGATORIO PARA TRABALHO EM ALTURA NR35; : DOG PLATE 1:3; : TASK
PLACA ELETRONICA | PLACA CONEX ISA BACKPLANE PCA-6106 | PLACA ELETRONICA; TIPO: CONEXAO; TENSAO DE ALIMENTACAO: FBRICANTE; DIMENSOES: 142 X 175 MM; DADOS ADICIONAIS: P/DRIVE ROBICON SIEMENS; : ISA BACKPLANE PCA-6106; : ADVANTECH
PLACA IDENTIFICACAO | PLACA IDENT PVC LIVRE/OCUPADO 85X49CM | PLACA IDENTIFICACAO; MATERIAL CORPO: PVC; COR: VERDE/VERMELHO; DIZERES: LIVRE/OCUPADO; FIXACAO: FITA AUTO-ADESIVA; TAMANHO: 85 X 49 CM
PLACA REDE | PLACA REDE 10/100/1000 MBPS PCI | PLACA REDE; TAXA DE TRANSMISSAO: 10/100/1000 MBPS; INTERFACE: PCI; CONEXAO: ETHERNET;DADOS ADICIONAIS: GIGABIT PCI EXPRESS; : TG-3468; : TP-LINK
PLACA SINALIZACAO | PLACA SINAL TRAZ MAIS QUAL VID 100X50CM | PLACA SINALIZACAO; MATERIAL CORPO: ACO CARBONO GALVANIZADO; COR: FABRICANTE; DIZERES: TRAZENDO MAIS QUALIDADE DE VIDA E SAUDE PARA VOCE; FIXACAO: ADESIVO; TAMANHO: 100 X 50 CM; DADOS ADICIONAIS: , NORMA:
PLACA TORNO | PLACA TORNO UNIV AUTOCENT 3 CAST 12POL | PLACA TORNO; TIPO: UNIVERSAL AUTOCENTRANTE; MONTAGEM: FRONTAL ; MATERIAL: FERRO FUNDIDO; CASTANHAS: 3 CASTANHAS; TIPO DE CASTANHA: ESCALONADAS; FIXACAO: TRASEIRA; TAMANHO: 12 POL (325 MM); ROTACAO: 1200 RPM
PLAFON | PLAFON PLAST BR E27 250V 138MM | PLAFON; MATERIAL CORPO: PLASTICO; COR: BRANCO; SOQUETE: E27; MATERIAL SOQUETE; CERAMICA; TENSAO MAXIMA: 250 V; POTENCIA MAXIMA: 100 W; DIAMETRO BASE: 138 MM; FABRICANTE: TASCHIBRA
PLANTA DECORATIVA | PLANTA DECORATIVA FLOREIRA PRESERV | PLANTA DECORATIVA; TIPO: FLOREIRA PRESERVADA
PLATAFORMA FLUTUANTE | PLATAFORMA FLUT PLAS C/GUARD-CORP 2X100M | PLATAFORMA FLUTUANTE; TIPO: C/GUARDA-CORPO; MATERIAL: PLASTICO; LARGURA: 2 M; ALTURA: 1 M; COMPRIMENTO: 100 M; UTILIZACAO: ESTACAO DE TRATAMENTO PARA PASSAGEM DE PESSOAS; FABRICANTE: PIERPLAS
PLATAFORMA TRABALHO | PLATAFORMA PROT SUP BLIND AC 45X30X120CM | PLATAFORMA TRABALHO; TIPO: PROTECAO SUPERIOR E BLINDADEM; MATERIAL: ACO CARBONO; REVESTIMENTO: PINTADO POLIURETANO AMARELO; LARGURA: 45 CM; ALTURA: 30 CM; COMPRIMENTO: 120 CM; UTILIZACAO: VALA; FABRICANTE: AMD METALURGICA
PLUGUE ENERGIA INDUSTRIAL | PLUGUE ENERGIA PA AZ MACHO 3P+T 32A | PLUGUE ENERGIA INDUSTRIAL; MATERIAL: POLIAMIDA; COR: AZUL; CONEXAO: MACHO; CLASSIFICACAO: IP-44; PADRAO: IEC 60 309-1/309-2; NUMERO DE POLOS: 3 POLOS + TERRA; TENSAO NOMINAL: 200/250 V; FREQUENCIA: 50/60 HZ; CORRENTE NOMINAL: 32 A; : N-4279; : STECK
PLUGUE NAO METALICO | PLUGUE QUAD AG PVC BSP 2 X 1POL | PLUGUE ; CABECA: QUADRADA; USO: AGUA; MATERIAL: PVC-CLORETO DE POLIVINILA; COR: BRANCO; EXTREMIDADE: ROSCA BSP; PRESSAO NOMINAL: 7,5 KGF/CM2; NORMA DIMENSIONAL: PARA TUBO ABNT NBR 5648; DIAMETRO NOMINAL: 2 X 1 POL
PNEU | PNEU DIAG S/CAMERA 12-16.5 12L | PNEU; TIPO: FORA ESTRADA; CONSTRUCAO: DIAGONAL; TIPO: SEM CAMARA; APLICACAO: MAQUINAS AGRICOLAS/TRATORES; MEDIDA: 12-16.5; NUMERO DE LONAS: 12 LONAS
POCHETE TRANSPORTE | POCHETE CARTUC PERNA PE PT 5COMP ZIPER | POCHETE TRANSPORTE; TIPO: CARTUCHEIRA PERNA; APLICACAO: USO GERAL; MATERIAL: POLIESTER; COR: PRETA; COMPARTIMENTO: 5 COMPARTIMENTOS; FECHAMENTO: ZIPER; CINTO: COM CINTO; LARGURA: 180 MM; COMPRIMENTO: 320 MM
POCO INSPECAO | POCO INSP PRE-MOLD CONCR 400X1000MM | POCO INSPECAO; TIPO: PRE-MOLDADO; MATERIAL: CONCRETO; DIAMETRO: 400 MM; COMPRIMENTO: 1000 MM
POLIA V | POLIA V 2 CANAIS A FOFO 90MM | POLIA V; NUMERO DE CANAIS: 2 CANAIS; PERFIL: A; MATERIAL: FERRO FUNDIDO ; DIAMETRO EXTERNO: 90 MM
POLIMERO | POLIMERO VISCOSIF ANIONICO 25KG | POLIMERO; TIPO: VISCOSIFICANTE; CARATER IONICO: ANIONICO; PH: 4 A 9; DENSIDADE: ; ASPECTO FISICO: GRANULADO; EMBALAGEM: BOMBONA 25 KG ; :MK FLOC A 3000; : MK
POLTRONA | POLTRONA RECLIN TEC SUEDE VEL CZ | POLTRONA; NUMERO DE LUGARES: 1 LUGAR; MATERIAL ESTRUTURA: MADEIRA; ENCOSTO: RECLINAVEL; ENCHIMENTO DO ENCOSTO: FLOCOS ESPUMA; ASSENTO: ESPUMA D28; REVESTIMENTO: TECIDO SUEDE VELUDO; COR: CINZA; BRACOS: FIXOS; ENCHIMENTO DOS BRACOS: FLOCOS ESPUMA; BASE: FIXA; COR DA BASE: CINZA; CAPACIDADE: 120 KG; LARGURA: 90 CM; ALTURA: 106 CM; PROFUNDIDADE: 100/160 CM
PONTA DESOBSTRUCAO | PONTA DESOBST S/FIM CON ESPIR P4 1POL | PONTA DESOBSTRUCAO; SEM FIM; MATERIAL PONTA: ACO CARBONO SAE1080; TRATAMENTO SUPERFICIE: PINTADO; SECAO: CONICA ESPIRAL; TAMANHO: P4; DIAMETRO: 1 POL; : PONTA12
PONTA PINCEL | PONTA PINCEL QUAD BR PE CX 12PCT C/3PC | PONTA PINCEL; APLICACAO: PINCEL QUADRO BRANCO; MATERIAL: POLIESTER; FORNECIMENTO: CAIXA C/12 PCT C/3 PCS CADA
PONTA ROTATIVA | PONTA ROT TORNO CM4 STD 800KG 2500RPM | PONTA ROTATIVA; USO: TORNO CM4 STD; MATERIAL: ACO LIGA; CARGA MAXIMA: 800 KG; ROTACAO MAXIMA: 2500 RPM; ANGULO PONTA: 75 GRAUS
PONTE RETIFICADORA | PONTE RETIF TRIF 380A440VCA 1200A | PONTE RETIFICADORA; FASE: TRIFASICO; TENSAO ALIMENTACAO: 380 A 440 VCA; FREQUENCIA: 50/60 HZ; FATOR POTENCIA: 0,9; PROTECAO: PROTECAO CONTRA SURTOS E VARIACOES DE TENSAO SAIDA (CC); CORRENTE: 1200 A; TENSAO SAIDA: 0 A 12 VCC (REGULAVEL); SINAL DE SAIDA: 4 A 20 MA; DIMENSOES: 795 X 600 X 280 MM; : TH8400RM; : THERMA
PONTE ROLANTE | PONTE ROLANTE 3M 8,7M 380V 2TON | PONTE ROLANTE; ALTURA DE ELEVACAO: 3 M; VAO: 8,7 M; TENSAO DE ALIMENTACAO: 380 V; COMANDO: BOTOEIRA; VELOCIDADE TRANSLACAO: 6/24 M/MIN; VELOCIDADE ELEVACAO: 0,9/3,6 M/MIN; CAPACIDADE: 2 TONELADAS; DADOS ADICIONAIS:ESTRUTURA METALICA COM SISTEMA DE TRILHOS; USADA PARA TRANSPORTE INTERNO DE EQUIPAMENTOS PESADOS
PONTO ACESSO | PONTO ACESSO 2402MBPS IEEE802.11AX 4DBI | PONTO ACESSO; TAXA DE TRANSMISSAO: 2402 MBPS; PROTOCOLO: IEEE 802.11AX; FREQUENCIA: 2,4/5 GHZ; PORTA LAN: RJ-45; ANTENA: REMOVIVEL; POTENCIA DA ANTENA: 4 DBI; : FORTIAP 431F; : FORTINET
PORCA AUTOTRAVANTE | PORCA AUTOTRAV AI MG M12 | PORCA AUTOTRAVANTE; MATERIAL: ACO INOX; REVESTIMENTO: SEM REVESTIMENTO; PADRAO DA PORCA: DIN 985; ROSCA: METRICA GROSSA; DIAMETRO NOMINAL: M12; PASSO: 1,75 MM; FABRICANTE: PARLOCK
PORCA MARTELO | PORCA MARTELO AC MG M6 | PORCA MARTELO; MATERIAL: ACO CARBONO; REVESTIMENTO: ZINCADO; PADRAO DA PORCA: FABRICANTE; ROSCA: METRICA GROSSA-MG; DIAMETRO NOMINAL: M6; PASSO: 1 MM
PORCA REBITE | PORCA REBITE AC M8X20MM | PORCA REBITE; CABECA: PLANA; CORPO: RECARTILHADO; MATERIAL: ACO CARBONO; REVESTIMENTO: ZINCADO; ROSCA: METRICA GROSSA; DIAMETRO: M8; PASSO: 1,25 MM; COMPRIMENTO: 20MM
PORCA SEXTAVADA | PORCA SEXT AC G5 UNC 1POL | PORCA SEXTAVADA; MATERIAL: ACO CARBONO GRAU 5; REVESTIMENTO: POLIDO; PADRAO DA PORCA: ASME B18.2.2; ROSCA: UNC; DIAMETRO NOMINAL: 1 POL; PASSO: 8 FPP
PORTA | PORTA EXT MEXICANA MAD ANGELIM 2100X800MM | PORTA; TIPO: EXTERNA MEXICANA; MATERIAL: MADEIRA ANGELIM; REVESTIMENTO: SEM REVESTIMENTO; COR: NATURAL; ACESSORIOS: SEM ACESSORIOS; ALTURA: 2100 MM; LARGURA: 800 MM
PORTA BICO SOLDA | PORTA BICO M6 EVO36 28.0MM | PORTA BICO SOLDA; PROCESSO: MIG/MAG; MATERIAL: LATAO; ROSCA: M6; : 914690; : ESAB
PORTA CADEADO | PORTA CADEADO AC ZINC 24X63,5MM | PORTA CADEADO; MATERIAL: ACO CARBONO; ACABAMENTO: ZINCADO; NUMERO FUROSFIXACAO: 3 FUROS; LARGURA: 24 MM; COMPRIMENTO: 63,5 MM (2.1/2POL); : 20023; : LOTH
PORTA COPO DESCARTAVEL | PORTA COPO DESC AG 700/770ML AISI430 | PORTA COPO DESCARTAVEL; MODELO: DISPENSER; TIPO DE COPO: AGUA 700/770 ML; MATERIAL: ACO INOX AISI 430;COR: NATURAL;FIXACAO: PARAFUSOS/BUCHA FIXACAO; DIMENSOES: 105 X 500 MM
PORTA DOCUMENTOS | PORTA DOC EXP CNPJ PVC A4 VERT 315X240MM | PORTA DOCUMENTOS; TIPO: EXPOSITOR CNPJ; MATERIAL: PVC; ACABAMENTO: SEM ACABAMENTO; COR: PRETO; MODELO: A4 VERTICAL; FIXACAO: FITA ADESIVA DUPLA FACE; DIMENSOES: 315 X 240 MM
PORTA PALETE | PORTA PALETE MOD 4505X2300X1100MM 500KG | PORTA PALETE; TIPO: MODULAR; MATERIAL: ACO CARBONO ; COR: AZUL; ACABAMENTO: PINTURA EPOXI; NUMERO DE NIVEIS: FABRICANTE; ALTURA TOTAL: 4505 MM; LARGURA: 2300 MM; PROFUNDIDADE: 1100 MM; CAPACIDADE DE CARGA: 500 KG
POS DECANTADOR | POS DECANT SATUR PE NIVEL MIN/MAX 24VCC | POS DECANTADOR; TIPO: SATURADOR PE NIVEL MINIMO/MAXIMO; TENSAO OPERACAO: 24 VCC; TENSAO ALIMENTACAO: 100/240 VCA; FREQUENCIA: 50/60 HZ; CAPACIDADE: 110 L; DADOS ADICIONAIS: COMPOSTO TANQUE DECANTADOR; KIT PROVETA, QUADRO AUTOMACAO; FABRICANTE: HIDROGERON
POSTE PADRAO QUADRADO | POSTE PAD QUAD AC GALV ENEL 80X80MM 7,5M | POSTE PADRAO QUADRADO; TIPO: FABRICANTE; MATERIAL: ACO CARBONO; REVESTIMENTO: GALVANIZADO; PADRAO: ENEL; LARGURA: 80 X 80 MM; COMPRIMENTO TOTAL: 7,5 M; RESISTENCIA NOMINAL: 90 DAN; DADOS ADICIONAIS: ESPESSURA PAREDE 3 MM
POTE | POTE HERMET RED AI PT 650ML KIT C/2UN | POTE; TIPO: HERMETICO; FORMATO: REDONDO; MATERIAL: ACO INOX; COR: PRETO; TAMPA: COM TAMPA ROSCADAL; COR DA TAMPA: INOX; CAPACIDADE: 650 ML; DIMENSOES: 90 X 125 MM; DADOS ADICIONAIS: KIT C/2 UNIDADES/CAFE E ACUCAR; : AD-0302; : TESLA STORE
POTE EMBALAGEM | POTE HERMET RED AI PT 650ML KIT C/2UN | POTE; TIPO: HERMETICO; FORMATO: REDONDO; MATERIAL: ACO INOX; COR: PRETO; TAMPA: COM TAMPA ROSCADAL; COR DA TAMPA: INOX; CAPACIDADE: 650 ML; DIMENSOES: 90 X 125 MM; DADOS ADICIONAIS: KIT C/2 UNIDADES/CAFE E ACUCAR; : AD-0302; : TESLA STORE
POTENCIOMETRO | POTENCIOMETRO ROT 0,5W 10K | POTENCIOMETRO; TIPO: ROTATIVO; TIPO DE CURVA: LINEAR; POTENCIA: 0,5 W; VALOR OHMICO: 10 KOHMS; GRAU PROTECAO IP65; DIAMETRO ENCAIXE: 22 MM; : LA42DWQ-22; : TAYEE
POTENCIOMETRO AJUSTE | POTENCIOMETRO ROT 0,5 W 5KOHMS | POTENCIOMETRO AJUSTE; TIPO: ROTATIVO; NUMERO DE VOLTAS: 10 VOLTAS; TIPO DE CURVA: LINEAR; POTENCIA: 0,5 W; VALOR OHMICO: 5 KOHMS; : PR22.5K.250; : ATORK
PRENDEDOR TECIDO | PRENDEDOR TECIDO CLIP GDE PATCH ACR 10UN | PRENDEDOR TECIDO; TIPO: CLIPE GRANDE PATCHWORK; MATERIAL: ACRILICO; COR: DIVERSAS; TAMANHO: 56 MM; FORNECIMENTO: PACOTE COM 10 UNIDADES
PRENSA CORPO PROVA | PRENSA CORPO PROVA ELET CBR/ISC 220V | PRENSA CORPO DE PROVA; TIPO: ELETRICA; ENSAIO: CBR/ISC; TENSAO: 220 V; FREQUENCIA: 60HZ; NORMA: NBR 9895/DNER-ME 049; CAPACIDADE: ; CERTIFICADO CALIBRACAO: COM CERTIFICADO CALIBRACAO RBC; DADOS ADICIONAIS: COM VELOCIDADE DE DESCIDA DO PRATO IGUAL AO TEMPO DE SUBIDA; COM ANEL DINAMOMETRICO 5000KGF; : 1.021.220; : SOLOTEST
PRESSURIZADOR HIDRAULICO | PRESSURIZADOR HID ABS 370W BIV 9-42L/MIN | PRESSURIZADOR HIDRAULICO; ACIONAMENTO: PRESSOSTATO; MATERIAL: ABS; COR: AZUL/BRANCO; POTENCIA: 370 W; TENSAO: BIVOLT; VAZAO: 9 A 42 L/MIN; PRESSAO: 34 MCA; FREQUENCIA: 60 HZ; CONEXAO ENTRADA: 1 POL; CONEXAO SAIDA:1 POL; ALTURA: 25 CM; LARGURA: 15 CM;PROFUNDIDADE: 12 CM; : TP 825 G2; : KOMECO
PRESSURIZADOR INVERSOR | PRESSURIZADOR INVERSOR MONOF 2,5M3/H 92MCA | PRESSURIZADOR INVERSOR; ACIONAMENTO: INVERSOR FREQUENCIA; MATERIAL CORPO: ACO INOX AISI 304; NUMEROFASE: MONOFASICO; TENSAO: 220 V; POTENCIA: 3 CV; VAZAO: 2,5 M3/H; ALTURA MANOMETRICA: 92 MCA; FREQUENCIA: 60 HZ; TEMPERATURA MAXIMA OPERACAO: 70 GRC; CONEXAO: ROSCA BSP; DIAMETRO RECALQUE: 1 POL; DIAMETRO SUCCAO: 1.1/4 POL; : VFD EH-3730; : SCHNEIDER BOMBAS
PRIMER | PRIMER AM COMPONENTE A+B 3,6L/1,2KG | PRIMER; BASE: POLIURETANO VEGETAL; ESTADO: LIQUIDO; COR: AMARELO; COMPONENTE: A+B; FORNECIMENTO: GALAO 3,6 L/LATA 1,2 KG; : VITPOLI ECO PRIMER; : VIAPOL
PRISMA TOPOGRAFICO | PRISMA TOPOGRAF C/SUPORTE VID OPT 64MM | PRISMA TOPOGRAFICO; TIPO: PADRAO COM SUPORTE; MATERIAL: VIDRO OPTICO; REVESTIMENTO: COBRE/PRATA; DIAMETRO PRISMA: 64 MM; DIMENSOES: 20 X 15 X 10 CM; DADOS ADICIONAIS: MATERIAL SUPORTE ACO CARBONO COM PINTURA EPOXI; AJUSTE INCLINACAO SUPORTE 0 A 360 GRAUS
PROGRAMADOR HORARIO | PROGRAMADOR HORARIO 15MIN 220V | PROGRAMADOR HORARIO; CONTROLE: DIARIO; INTERVALO MINIMO: 15 MINUTOS; MONTAGEM: TRILHO DIN 35; GRAU DE PROTECAO: ; TENSAO DE ALIMENTACAO: 220 V; FREQUENCIA: 45 A 63 HZ; CONTATOS AUXILIARES: 1 REVERSIVEL; : RTQD; : COEL
PROJETOR VIDEO | PROJETOR VID 10000LUM 1920X1080P | PROJETOR VIDEO; TIPO: PORTATIL; LUMINOSIDADE: 10000 LUMENS; RESOLUCAO: 1920 X 1080 PIXELS; ZOOM: DIGITAL; TECNOLOGIA DE PROJECAO: LCD; ALIMENTACAO: 100 A 240 VCA; FREQUENCIA: 50 A 60 HZ; DADOS ADICIONAIS: INTELIGENTE 4K FHD 1080P SUPORTE COM WIFI 6; BT 5.0; ROTACAO DE 180 GRAUS; ANDROID 11.0 INTEGRADO; : HY320; : NYENEIL
PROLONGADOR | PROLONGADOR PP MF C/INS MET 3/4POLX100MM | PROLONGADOR; APLICACAO: AGUA; MATERIAL: POLIPROPILENO; EXTREMIDADE: MACHOXFEMEA/COM INSERTO METALICO NAS DUAS EXTREMIDADES; PRESSAO NOMINAL: 0,75 MPA; NORMA: NBR 11304; DIAMETRO NOMINAL: 3/4 POL; COMPRIMENTO: 100 MM
PROTETOR AURICULAR CONCHA | PROTETOR AURIC CONCHA S/HASTE VM 27DB | PROTETOR AURICULAR CONCHA; MATERIAL: PLASTICO; REVESTIMENTO INTERNO: ESPUMA; HASTE: SEM HASE; TIRA DE SUSTENTACAO: SEM TIRA DE SUSTENTACAO; COR: VERMELHO; INDICE DE REDUCAO DE RUIDO: 27 DB
PROTETOR FACIAL | PROTETOR FACIAL FRON PC VERDE | PROTETOR FACIAL; TIPO: PROTECAO FRONTAL; VISOR: POLICARBONATO VERDE ; FIXADO SUPORTE BASCULANTE; MATERIAL: TERMOPLASTICO; COR: AZUL; CAPACIDADE ACOPLAR CAPACETE SEGURANCA H-700 CLASSE B; PROTECAO OLHOS; FACE USUARIO CONTRA IMPACTOS PARTICULAS VOLANTES; SOLDAGEM E PROCESSOS SIMILARES; AGENTES TÉRMICOS PROVENIENTES DE ARCO ELÉTRICO; ATPV; : FGF-130
PROTETOR SUGADOR SOLDA | PROTETOR SUG SOLDA BORR AM 7,7X40MM | PROTETOR SUGADOR SOLDA; MATERIAL: BORRACHA FLEXIVEL; COR: AMARELO; DIMENSOES: 7,7 X 40 MM; FORNECIMENTO: ; : MC-10
PROTETOR SURTO TENSAO | PROTETOR SURTO DPS 127VCA/275VCC 12KA | PROTETOR SURTO TENSAO; TIPO: DPS; TENSAO: 127 VCA/275 VCC; CORRENTE DESCARGA MAXIMA: 12 KA; GRAU PROTECAO: IP20; SINALIZACAO: LED; FIXACAO: TRILHO DIN 35 MM; CONEXAO: 0,5-4 MM2; : 722.B.010 FASTER; : CLAMPER
PROTETOR VEDA PORTA | PROTETOR VEDA PORTA RL AJ COURO/ESP PT 80CM | PROTETOR VEDA PORTA; TIPO: ROLO AJUSTAVEL; MATERIAL: COURO SINTETICO/ESPUMA; COR: PRETO; COMPRIMENTO: 80 CM
PROTETOR VENTILADOR | PROTETOR VENT PLAST ABS CZ 120X120MM | PROTETOR VENTILADOR; MATERIAL: PLASTICO ABS; COR: CINZA; FIXACAO: 4 PARAFUSOS M4; FILTRO: COM FILTRO FIBRA SINTETICA; DIMENSOES: 120 X 120 MM; DADOS ADICIONAIS: COM CLASSE AUTOEXTINGUIVEL F1; RESISTENTE TEMPERATURA ATE 100 GRC; : PV803; : METALTEX
PROVETA | PROVETA GRAD PP HEXAG 1000ML | PROVETA; GRADUACAO: GRADUADA SILK SCREEN; MATERIAL CORPO: POLIPROPILENO; BASE: HEXAGONAL; MATERIAL DA BASE: POLIPROPILENO; ROLHA: SEM ROLHA; CAPACIDADE: 1000 ML; INTERVALO GRADUACAO: 10 ML; DIAMETRO BOCA: 70 MM; ALTURA: 450 MM; : 0900-1000; : NALGON
PULSEIRA ATIVIDADE | PULSEIRA ATIV DIG PR BLUET 128GB | PULSEIRA ATIVIDADE; TIPO: DIGITAL; MATERIAL DISPLAY: VIDRO; TAMANHO DISPLAY: 1,74 POL; COR: PRATA; CONECTIVIDADE: BLUETOOTH; CAPACIDADE ARMAZENAMENTO: 128 GB; DURACAO BATERIA: 21 DIAS; DIMENSOES: 43,3 X 32,5 X 10,8 MM; : MI SMART BAND 9 PRO OBSIDIAN; : XIAOMI
PULVERIZADOR | PULVERIZADOR COSTAL PLAST 12L | PULVERIZADOR; TIPO: COSTAL; MATERIAL DA TANQUE: PLASTICO; VOLUME DO TANQUE: 12 L; ACIONAMENTO: ALAVANCA; LARGURA: 290 MM; ALTURA: 420 MM; PROFUNDIDADE: 160MM
PUNCAO MARCADOR | PUNCAO MARC ALFA NUM AC 6MM 36PCS | PUNCAO MARCADOR; TIPO:ALFA NUMERICO; MATERIAL: ACO; ACABAMENTO: TEMPERADO; TAMANHO CARACTER: 6 MM; COMPOSICAO: 36 PECAS; FABRICANTE: STARFER
PUNCIONADORA ELETRO-HIDRAULICA | PUNCIONADORA ELET-HIDR PORT 220V 1000W | PUNCIONADORA ELETRO-HIDRAULICA; TIPO: PORTATIL; CAPACIDADE PEERFURACAO: 2 A 5 MM; TENSAO: 220 V; FREQUENCIA: 60 HZ; CORRENTE: 7 A; POTENCIA: 1000 W; MATRIZES PUNCIONAMENTO: 6,5/9/13/17/20,5 MM; : AC510H; : ASM ENGENHARIA
PURIFICADOR AGUA | PURIFICADOR AGUA GEL/NAT 0,2L/H 127/220V | PURIFICADOR AGUA; TIPO: GELADA E NATURAL; MATERIAL DO CORPO: TERMOPLASTICO; COR: BRANCO; CAPACIDADE DE REFRIGERACAO: 0,2 L/H; CONSUMO: 0,075 KW; VAZAO MAXIMA: 0,8 L/MIN; TENSAO: 127/220 V; DIMENSOES: 425 X 380 X 320 MM; : PA21G; : ELECTROLUX
QUADRO COMANDO | QUADRO COM SOB AC CZ 220X800X200MM | QUADRO COMANDO; TIPO: SOBREPOR; MATERIAL CAIXA: ACO CARBONO CHAPA 14 MSG; ACABAMENTO: PINTURA ELETROSTATICA PO; COR: CINZA RAL-7035; APLICACAO: MOTOR ELETRICO; DIMENSOES: 200 X 800 X200 MM; GRAU PROTECAO: IP21; INSTALACAO: EXTERNO; TIPO BARRAMENTO: FABRICANTE; TIPO TRANCA: FECHO RAPIDO; POTENCIA: 175 CV; TENSAO: 220 V; ACESSORIOS: 8 ACIONADORES
QUADRO COMANDO MONTADO | QUADRO COM MONT AC BG 45A 600X600X250MM | QUADRO COMANDO MONTADO; MATERIAL ACO CARBONO; TRATAMENTO SUPERFICIAL PINTURA ELETROSTATICA PO; COR: BEGE; INSTALACAO: SOBREPOR; CORRENTE: 45A; FECHAMENTO: FECHO; GRAU PROTECAO: IP65; ALTURA: 600 MM; LARGURA: 600 MM; PROFUNDIDADE: 250 MM; ACESSORIOS: 3 DPS 65KA 380V; 1 DISJUNTOR MOTOR 35A 45A TERMOMAGNETICO 380V; 1 SOFT STARTER 45 WEG; 1 RELE DE NIVEL 220V; 1 COOLER 120X120X38 (MINI VENTILADOR) 220V; 1 COMUTADOR 3 POS 2NA (CHAVE SELETORA 22 MM); 1 SINALEIRO VERDE 22 MM 220V; 1 SINALEIRO VERMELHO 22 MM 220V; 1 PROTECAO PLASTICA PARA VENTILADOR 120X120 220V; 1 FECHO PAINEL IP65 NR10 (CODIGO: HS-FR-01)
QUADRO ESCORAMENTO VALA | QUADRO SUSTENT ESTACA PRANCHA AC | QUADRO ESCORAMENTO VALA; TIPO: SUSTENTACAO ESTACAS PRANCHAS; MATERIAL: ACO CARBONO; REVESTIMENTO: PINTADO; DIMENSOES: 0,7 A 1,3 M/1,3 A 2 M/2 A 3 M; DADOS ADICIONAIS: TELESCOPICA
RACK AMOSTRAS | RACK AMOSTRAS AI 20TUB 250ML | RACK AMOSTRAS; MATERIAL: ACO INOX; REVESTIMENTO: SEM REVESTIMENTO; CAPACIDADE: PARA 20 TUBOS ENSAIO 250 ML; DIMENSOES: FABRICANTE: DADOS ADICIONAIS: PARA DIGESTOR DKL20-DK20
RADIO COMUNICADOR | RADIO COMUN PORT 26CANAIS 462,5-467,7MHZ | RADIO COMUNICADOR; TIPO: PORTATIL; NUMERO DE CANAIS: 26; POTENCIA: 500 MW; FREQUENCIA: 462,5625-467,7125 MHZ; TENSAO: 100/240 VCA/50-60 HZ; ALIMENTACAO: PILHA AA 1,2V/800MA RECARREGAVEL; ALCANCE: 2 A 20 KM; TEMPO DURACAO BATERIA: 10 HORAS; : RC 4100; : INTELBRAS
RADIO TRANSMISSOR SINAL | RADIO TRANSM SINAL 5GHZ 23DBI 4W | RADIO TRANSMISSOR SINAL; TAXA TRANSFERENCIA: 5 GHZ; GANHO DE ANTENA: 23 DBI; POTENCIA: 4W; MEMORIA: 64 MB; DIMENSÕES: 362 X 267 X 184 MM; : LITEBEAM-LBE-M5-23; : UBIQUITI
RALO | RALO SIFONADO FOFO RED 100X50MM | RALO; TIPO: SIFONADO; MATERIAL: FERRO FUNDIDO; FORMATO DO CORPO: REDONDO; DIAMETRO: 100 MM; DIAMETRO DA SAIDA: 50 MM; ALTURA: 127 MM; DADOS ADICIONAIS: P/ESGOTO SANITARIO; NORMA NBR 9651
RATICIDA | RATICIDA ANTICOAG ISCA 200G | RATICIDA; TIPO: ANTICOAGULANTE; APRESENTACAO: ISCA; FORNECIMENTO: PACOTE 200 G (20 SACHES COM 10G CADA)
REAGENTE ANALITICO | REAGENTE NITRATO NITRITO 10ML/100UN | REAGENTE ANALITICO; TIPO: DETERMINACAO NITRATO NITRITO; PADRAO PUREZA: ; PESO MOLECULAR: ; DADOS ADICIONAIS: DETERMINACAO REDUCAO CADMIO DIAZOTIZACAO FAIXA MEDICAO:0.01 - 0.50 MG/L; FORNECIMENTO: SACHE 10 ML/100 UNIDADES; : NITRAVER 6/2107249; : HACH
REATOR DQO | REATOR DQO 15TUB 16MM 165GRC 115VCA | REATOR DQO; TIPO: BLOCO UNICO; CAPACIDADE: 15 TUBOS (16MM); FAIXA TEMPERATURA: AMBIENTE A 165 GRC; TENSAO: 115 VCA; FREQUENCIA: 50 A 60 HZ; FAIXA TEMPO: 8 HORAS; DISPLAY: DIGITAL; : DRB200; : HACH
REATOR LAMPADA ULTRAVIOLETA | REATOR LAMP ULTRAV 110/220V 5/7/9/11W | REATOR LAMPADA ULTRAVIOLETA; TIPO: ELETRONICO; FREQUENCIA: 60 HZ; FATOR DE POTENCIA: FABRICANTE; PARTIDA: INSTANTANEA; TENSAO: 110/220 V; QUANTIDADE DE LAMPADAS: 1; POTENCIA NOMINAL: 5/7/9/11 W
REBITADOR MANUAL | REBITADOR MAN ALAV M3-M10 365MM | REBITADOR MANUAL; TIPO: ALAVANCA; MATERIAL: ACO CARBONO ;TRATAMENTO SUPERFICIAL: PINTADO; EMPUNHADEIRA: TERMOPLASTICO; PONTEIRA: S/PONTEIRA; DIAMETRO REBITE: M3, M4, M5, M6, M8, M10; COMPRIMENTO: 360 MM
REBOLO | REBOLO RET CARB G100 152,4X25,4X31,8MM | REBOLO; TIPO: RETO; ABRASIVO: CARBETO SILICIO VERDE; DUREZA: K; APLICACAO: AFIACAO FERRAMENTAS; GRANULOMETRIA: GRANA 100; DIAMETRO EXTERNO: 152,4 MM; ALTURA: 25,4 MM; DIAMETRO DO FURO: 31,8 MM
RECEPTOR TOPOGRAFIA | RECEPTOR GNSS 5V 5200 MAH LI-ION | RECEPTOR TOPOGRAFIA; TIPO: GNSS; PRECISAO HORIZONTAL RTK: 7 MM + 1 PPM; PRECISAO VERTICAL RTK: 14 MM + 1 PPM; TEMPERATURA OPERACAO: -20 A 65 GRC; ENTRADA ENERGIA EXTERNA: MICRO USB 5V; ALIMENTACAO: BATERIA 5V 5200 MAH LI-ION; INTERFACES: BLUETOOTH/USB/CARTAO SD; ACESSORIOS: ANTENA/CABO USB/MALETA; GRAU PROTECAO: IP67; : REACH RS3; : EMLID
RECOLHEDOR FITA | RECOLHEDOR FITA SINAL REFLET 50MMX30M | RECOLHEDOR FITA; APLICACAO: FITA SINALIZACAO REFLETIVA; MATERIAL: PLASTICO; MATERIAL FITA: POLICARP KP 400; LARGURA: 50 MM; COMPRIMENTO: 30 M
REDE PROTECAO | REDE PROT VIDRARIA PEBD FIO GROSSO 80X250MM | REDE PROTECAO; USO: VIDRARIA; MATERIAL: POLIETILENO BAIXA DENSIDADE-PEBD; TIPO FIO: FIO GROSSO; LARGURA REPOUSO: 80 MM; COMPRIMENTO: 250 MM; ESPESSURA FIO: 5 MM; ABERTURA MALHA: 20 MM; DADOS ADICIONAIS: UTILIZADO PARA ENVOLVER FRASCOS DE COLETA DE VIDRO; EVITANDO CHOQUE ENTRE ELES; FIOS 21
REDUCAO METALICA | REDUCAO EXC ESG FOFO FF 200X150MM PN10 | REDUCAO METALICA; TIPO: EXCENTRICA; USO: ESGOTO; MATERIAL: FERRO FUNDIDO; REVESTIMENTO/ACABAMENTO: PINTURA BETUMINOSA VERMELHA; EXTREMIDADE: FLANGEADO; FABRICACAO: SEM COSTURA; NORMA DIMENSIONAL: NBR 15420; DIAMETRO NOMINAL: 200 X 150 MM; PRESSAO NOMINAL: 10 BAR
REDUCAO NAO METALICA | REDUCAO EXC ESG PVC BR PB 200X100MM | REDUCAO; TIPO: EXCENTRICA; USO: ESGOTO; MATERIAL: PVC-CLORETO DE POLIVINILA; COR: BRANCO; EXTREMIDADE: PONTA/BOLSA; ESPESSURA DA PAREDE: NAO APLICAVEL; NORMA DIMENSIONAL: NBR 5688; DIAMETRO NOMINAL: 200 X 100 MM; PRESSAO NOMINAL: FABRICANTE
REFIL AROMATIZADOR | REFIL AROMATIZ CITRUS GLADE AUTOM 269ML | REFIL AROMATIZADOR; FRAGRANCIA: BRISA CITRICA DE VERAO(CITRUS); USO: GLADE AUTOMATIC; FORNECIMENTO: FRASCO 269 ML; : GRADE; : JOHNSON
REFIL MOP | REFIL MOP UMIDO ALG AZ 490MM | REFIL MOP; TIPO: UMIDO; MATERIAL: ALGODAO;COR: AZUL;DIMENSOES: 490 MM
REFIL REMENDO PNEU | REFIL REMENDO PNEU CARRO 6X100MM 60UN | REFIL REMENDO PNEU; APLICACAO: CARRO; TIPO PNEU: SEM CAMERA; MATERIAL: BORRACHA; ESPESSURA: 6 MM; COMPRIMENTO: 100 MM; FORNECIMENTO: CAIXA 60 UNIDADES; FABRICANTE: ROTTA 376/ VIPAL
REFIL REPELENTE ELETRICO | REFIL REPEL ELET LIQ OLEO CITR 35 ML | REFIL REPELENTE ELETRICO; TIPO: LIQUIDO; FRAGRANCIA: OLEO DE CITRONELA; COBERTURA: 45 NOITES; EMBALAGEM: FRASCO 35 ML; FABRICANTE: SBP
REFRIGERADOR | REFRIGERADOR FROST FREE BR 410L 220V | REFRIGERADOR; TIPO: FROST FREE DUPLEX; COR: BRANCO; CAPACIDADE DO FREEZER: 99 LITROS; CAPACIDADE DO REFRIGERADOR: 311 LITROS; CAPACIDADE TOTAL: 410 LITROS; TENSAO DE ALIMENTACAO: 220 V; CONSUMO: 53,2 KW; : CRM50LBANA/CRM50LB; : CONSUL
REGISTRO TAP | REGISTRO TAP PITOMETRIA 3/4POL | REGISTRO TAP; USO: PITOMETRIA; MATERIAL: BRONZE; REVESTIMENTO: SEM REVESTIMENTO; EXTREMIDADE: ROSCA; DIAMETRO: 3/4 POL; COMPRIMENTO: 90 MM
REGUA | REGUA FLUVIOM/LINIMET MOD FURNAS AC 1M | REGUA; TIPO: FLUVIOMETRICA/LINIMETRICA MODELO FURNAS; MATERIAL: ACO CARBONO; TRATAMENTO SUPERFICIAL: PINTURA EPOXI; ESPESSUEA: 2 MM; LARGURA: 250 MM; COMPRIMENTO: 1000 MM
REGUA MODELAGEM | REGUA MODEL ESQUADRO COST MDF 500MM | REGUA MODELAGEM; TIPO: ESQUADRO COSTURA; GRADUADO: COM GRADUACAO; MATERIAL: MDF; COMPRIMENTO: 500 MM; : 0509; : LEVOLPE
REGULADOR PRESSAO GAS | REGULADOR PRESSAO O2 1 ESTAG 231KGF/CM2 | REGULADOR PRESSAO GAS; GAS: OXIGENIO; NUMERO DE ESTAGIOS: 1 ESTAGIO; MATERIAL: LATAO; MANOMETRO: COM 2 MANOMETROS; FLUXOMETRO: SEM FLUXOMETRO; CONEXAO: ABNT NBR 11725; PRESSAO DE TRABALHO: 230 KGF/CM2; VAZAO: 155/54 M3/H; : MDN-10 OX; : CONDOR
REGULADOR VAZAO GAS | REGULADOR VAZ GAS 100BAR 0,5LPM | REGULADOR VAZAO GAS; GAS: 4 GASES BW; APLICACAO: CILINDRO; MATERIAL: ACO INOX; MANOMETRO: COM MANOMETRO; CONEXAO: C-10 5/8 POL UNF; PRESSAO DE TRABALHO: 100 BAR; VAZAO: 0,5 LPM; DADOS ADICIONAIS: SAIDA 4MM; PORTAGAS; PORTATIL
RELE AUTOMOTIVO | RELE AUX UNIV 4 TERM 70A 12V C/SUP | RELE AUTOMOTIVO; TIPO: AUXILIAR UNIVERSAL; TERMINAIS: 4 TERMINAIS (2 LARGOS); CORRENTE NOMINAL: 70 A; TENSAO: 12 V; CONTATOS: NA; SUPORTE: COM SUPÓRTE; : DNI 0122; : DNI
RELE BOMBA CONDOMINIO | RELE BOMBA COND 1A30S 220V IP20 | RELE BOMBA CONDOMINIO; FAIXA DE TEMPO: 1 A 30 S; MONTAGEM: TRILHO DIN; TENSAO DE ALIMENTACAO: 220 V; FREQUENCIA: 50/60 HZ; CORRENTE: 6A; CONTATOS AUXILIARES: 2NA+1REV; GRAU PROTECAO: IP20; MONTAGEM: TRILHO DIN 35; : RBCONDS; : CCA ELETRONICA
RELE INDICADOR NIVEL AGUA | RELE INDICADOR NIVEL AG 12VC 4 TERM | RELE INDICADOR NIVEL AGUA; TENSO:12 VCC; TERIAIS: 4 TERMINAIS; SUPORTE: SEM SUPORTE
RELE INTERFACE | RELE INTERF 110VCA/VCC 1REV 6A IP20 | RELE INTERFACE; TENSAO ALIMENTACAO: 110 VCA/VCC; CONTATO: 1 REVERSIVEL; CORRENTE MAXIMA: 6 A; GRAU PROTECAO: IP20; MONTAGEM: TRILHO DIN TS35; CONEXAO ELETRICA: TERMINAL PARAFUSO; LARGURA: 6,2 MM; ALTURA: 70,9 MM; PROFUNDIDADE: 88,3 MM; : PRZ-1R-110; : METALTEX
RELE MONITOR NIVEL | RELE MONITOR NIVEL 12/24-242VCA/VCC | RELE MONITOR NIVEL; TENSAO DE ALIMENTACAO: 12/24 A 242 VCA/VCC; FREQUENCIA: 60 HZ; CONTATOS AUXILIARES: ;MONTAGEM: TRILHO DIN 35; : CLPN; : CLIP
RELE PROTECAO TERMICA | RELE PROT TERMICA 3P 1NA+1NF 15-23A | RELE PROTECAO TERMICA; NUMERO DE POLOS: TRIPOLAR; CONTATOS AUXILIARES: 1NA+1NF; TENSAO NOMINAL: 690 V; FAIXA DE AJUSTE: 15-23 A
RELE REVERSAO BOMBAS | RELE REV BOMBAS 240VCA 3A IP20 | RELE REVERSAO BOMBAS; TENSAO DE ALIMENTACAO: 240 VCA; FREQUENCIA: 48 A 63 HZ; CORRENTE: 3 A; CONTATOS AUXILIARES: 2NA+2NF; GRAU PROTECAO: IP20; MONTAGEM: TRILHO DIN 35; : RVB
RELE TEMPORIZADO | RELE TEMP RET/PULSO ENERG 0,1SA60H 240V | RELE TEMPORIZADO; FUNCAO: RETARDO/PULSO ENERGIZACAO; FAIXA DE TEMPO: 0,1S A 60H; MONTAGEM: APARAFUSADO/TRILHO 35 MM; GRAU DE PROTECAO: ; CONEXAO ELETRICA: PARAFUSO; TENSAO DE ALIMENTACAO: 24-240 VCA/VCC; FREQUENCIA: 50/60 HZ; CONTATOS AUXILIARES: 1 SPDT; : TEI-01-03; : ALTRONIC
RELOGIO COMPARADOR | RELOGIO COMP PADRAO ANALOG 57MM 0,01MM | RELOGIO COMPARADOR; MODELO: PADRAO; MOSTRADOR: ANALOGICO; DIAMETRO DO MOSTRADOR: 57 MM; DIAMETRO HASTE: 8 MM; FUSO: ACO INOX; GRADUACAO: 0,01 MM; ESCALA: 0 A 100; : 2044A; : MITUTOYO
REMOVEDOR LIMPEZA | REMOVEDOR LIMP RESID ADES 250ML | REMOVEDOR LIMPEZA; APLICACAO: RESIDUOS DE ADESIVOS; COMPOSICAO: BASE CITRICA; EMBALAGEM: FRASCO 250 ML; : REMOVIX;: PROFILATICA
REPARO TUBULACAO CIPP | REPARO TUBULACAO CIPP | REPARO TUBULACAO CIPP; COMPOSTO: MANTAS FIBRA VIDRO/RESINAS FOTOSSENSIVEIS; APLICACAO: TUBULACAO AGUA/ESGOTO
REPELENTE ELETRICO | REPELENTE ELET ULTRAS ROED/MORC 127/220V | REPELENTE ELETRICO; TIPO: SISMICO/ULTRASSONICO; APLICACAO: ROEDORES/MORCEGOS; COBERTURA: 150 M2;TENSAO DE ALIMENTACAO: 127/220 V; CONSUMO: 12 W; COMPOSICAO; APARELHO/CARREGADOR; : ERMU-1/5; : ZEBU
REPELENTE INSETOS | REPELENTE SPRAY 4H 100ML | REPELENTE INSETOS; APRESENTACAO: SPRAY; ODOR: CARACTERISTICO; INGREDIENTE ATIVO: DIETHYL TOLUAMIDE/ALOE VERA; TEMPO PROTECAO: ATE 4 HORAS;; FORNECIMENTO: FRASCO 100 ML; : OFF! FAMILY; JOHNSON
RESERVATORIO | RESERVATORIO TUB VERT PRFV 50M3 3X7,15M | RESERVATORIO; FORMA CONSTRUTIVA: TUBULAR VERTICAL; MATERIAL: PLASTICO REFORCADO COM FIBRA DE VIDRO-PRFV; REVESTIMENTO: PINTURA EXTERNA PROTECAO UV; TAMPA: COM TAMPA; CAPACIDADE: 50 M3; DIAMETRO: 3 M; ALTURA TOTAL: 7,15 M; DADOS ADICIONAIS: IMPERMEABILIZACAO INTERNA GEL COAT ISOFTALICO; INCLUSO ESCADAS E PASSARELA
RESINA POLIESTER | RESINA POLIESTER 1,10A1,15G/CM3 500ML | RESINA POLIESTER; APRESENTACAO: LIQUIDO VISCOSO; DENSIDADE: 1,10 A 1,15 G/CM3; FORNECIMENTO: FRASCO 500 ML; REFERENCIA: POLYLITE 10316 ; FABRICANTE: REICHHOLD
RESINA TERMOPLASTICA | RESINA PVC PO BR GRANEL | RESINA TERMOPLASTICA; TIPO: PVC; APRESENTACAO: PO; COR: BRANCA; DENSIDADE: 1,38 G/CM3; FORNECIMENTO: A GRANEL
RESISTENCIA ELETRICA | RESISTENCIA ELET CART 220V 2000W | RESISTENCIA ELETRICA; TIPO: CARTUCHO; UTIIZACAO:BANHO-MARIA : MATERIAL: ACO INOX; TENSAO: 220 V; POTENCIA NOMINAL: 2000 W; ISOLACAO: CERAMICA; MONTAGEM: EMBUTIDA ; CONEXAO ELETRICA: BORNE; DIAMETRO: 5/8 POL; COMPRIMENTO: 505 MM; DADOS ADICIONAIS: UTILIZADA PARA ANALISES DA SERIE DE SOLIDOS
RESPIRO DESSECANTE | RESPIRO DESSEC SIL GEL 560L/MIN 488ML | RESPIRO DESSECANTE; TIPO: SILICA GEL; MATERIAL CORPO: PLASTICO ABS/ACRILICO; FILTRO: 2 MICRONS; VAZAO: 560 L/MIN; FAIXA TEMPERATURA: -40 A 80 GRC; CONEXAO: 1 POL NPT; CAPACIDADE ABSORCAO: 488 ML
RESPIROMETRO | RESPIROMETRO ON-LINE 3 PONTOS AMOSTR | RESPIROMETRO, TIPO: ON-LINE; PONTOS DE AMOSTRAGEM: 3 PONTOS DE AMOSTRAGEM; COMPOSICAO: SONDA DE OXIGENIO; PH; ORP E TEMPERATURA; : SN8; : ACQUA EXPERT
RETENTOR | RETENTOR NBR 70X95X13MM BRG | RETENTOR; TIPO: ABERTO; MATERIAL: BORRACHA NITRILICA-NBR; DUREZA: 70 +/- 5 SHORE A; VEDACAO PRINCIPAL: SIMPLES COM MOLA; VEDACAO AUXILIAR: COM VEDACAO AUXILIAR; CONSTRUCAO: ANEL SIMPLES DE ACO CARBONO; REVESTIMENTO: PARCIAL EXTERNO; ORIENTACAO DOS LABIOS: LISA; DIAMETRO INTERNO: 70 MM; DIAMETRO EXTERNO: 95 MM; ALTURA: 13 MM; FORMA CONSTRUTIVA: BRG
RETENTOR PARTICULA | RETENTOR PART JOELHO PVC AZ 140CM2 1POL | RETENTOR PARTICULA; FORMA CONSTRUTIVA: JOELHO; MATERIAL: PVC; COR : AZUL; ELEMENTO FILTRANTE:POLIETILENO ALTA DENSIDADE-PEAD; APLICACAO: HIDROMETRO; AREA FILTRANTE: 140 CM2; GRANULOMETRIA: 0,2 MM;CONEXAO: ROSCA 1 POL; FABRICANTE: RISCHBIETER
RETIFICADEIRA ELETRICA | RETIFICADEIRA MICRO-RET 127/220V 62ACESS | RETIFICADEIRA ELETRICA; TIPO: MICRO-RETIFICA; PONTA MONTADA: 10 PONTAS MONTADAS; EMBALAGEM COM MALETA; POTENCIA: ; ROTACAO 10000 RPM; TENSAO NOMINAL 127/220V V; ACESSORIOS: 62 ACESSORIOS; BATERIA RECARREGAVEL; DADOS ADICIONAIS:TEMPO DE CARGA 3-5 HORAS; SEM FIO; : PT000101; : ZENITE
RETIFICADOR PROTECAO CATODICA | RETIFICADOR PROT CATOD EXT 400A IP43 | RETIFICADOR PROTECAO CATODICA; USO: EXTERNO; MATERIAL: ACO CARBO; REVESTIMENTO: PINTADO EPOXI; CAPACIDADE: 400 A; GRAU PROTECAO: IP43; DADOS ADICIONAIS: AMPERIMETRO ANALOGICO; PARA FIXACAO DE POSTE; : YDE-400SG; : YANASHI
REVESTIMENTO ACRILICO | REVESTIMENTO ACRIL TEXTURA BR 23KG | REVESTIMENTO ACRILICO; TIPO: TEXTURA; BASE: MINERAL/AGUA; ESPESSURA POR DEMAO: ; RENDIMENTO TEORICO: 12,88 M2; COR: BRANCO; EMBALAGEM: BALDE 23 KG; : DURALUZ PREMIUM; : LUZTOL
REVESTIMENTO CERAMICO | REVESTIMENTO CERAM FOS QUAD 600X600MM BR | REVESTIMENTO CERAMICO; ACABAMENTO: FOSCO; FORMATO: QUADRADO; DIMENSOES: 600 X 600 MM; ESPESSURA: 9 MM; COR: BRANCO
RIPAO | RIPAO CEDRINHO 25X50MM 4M | RIPAO; MATERIAL: CEDRINHO; CLASSIFICACAO: NAO APLICAVEL;ESPESSURA: 25 MM;LARGURA: 50 MM;COMPRIMENTO: 4 M
ROCADEIRA | ROCADEIRA GAS 1,7KW 37,7CM3 2 FACAS | ROCADEIRA; COMBUSTIVEL: GASOLINA; POTENCIA: 1,7 KW; CILINDRADA: 37,7 CM3; LARGURA CORTE: 420 MM; ALTURA MINIMA/MAXIMA CORTE: ; QUANTIDADE FACA: 2 FACAS; ROTACAO: ; CAPACIDADE DO TANQUE: 750 CM3; : FS 221; : STIHL
ROCADEIRA FRONTAL | ROCADEIRA FRONTAL MOTOCULT AC 3 FACAS | ROCADEIRA FRONTAL; APLICACAO: MOTOCULTIVADOR ACIMA 7 CV; MATERIAL: ACO CARBONO; REVESTIMENTO: PINTADO; NUMERO FACAS: 3 FACAS REBATIVEIS; LARGURA CORTE: 700 MM; PROFUNDIDADE CORTE: 50-100 MM; : RF700; : MAQUINA FORT
RODA CORTADORA ROSQUEADEIRA | RODA CORTADORA ROSQ AC 28X40X9,9MM | RODA CORTADORA ROSQUEADEIRA; MATERIAL: ACO; REVESTIMENTO: ; LARGURA: 28 MM; DIAMETRO EXTERNO: 40 MM; DIAMETRO INTERNO: 9,9 MM; : F-229; : RIDGID
RODAPE | RODAPE EPS BR 70MM 8MM 2,4M | RODAPE; TIPO: LISO; MATERIAL: POLIESTIRENO EXPANDIDO; ACABAMENTO: PINTADO; COR: BRANCO; LARGURA: 70 MM; ALTURA: 8 MM; COMPRIMENTO: 2,4 M; : 28777-SL71 RP/B; : SANTA LUZIA
RODIZIO | RODIZIO GIR C/TRAVA 150MM | RODIZIO; TIPO: GIRATORIO; FREIO: SEM FREIO; SISTEMA DE FIXACAO: PLACA; SUPORTE: ACO CARBONO; REVESTIMENTO DO SUPORTE: GALVANIZADO ELETROLITICO; BANDA DE RODAGEM: BORRACHA; PERFIL DA BANDA: STANDARD; DUREZA: FABRICANTE; NUCLEO DA RODA: FABRICANTE; REVESTIMENTO DO NUCLEO: SEM REVESTIMENTO; COR DA BANDA/NUCLEO: FABRICANTE; MANCAL: ROLAMENTO; CALOTA: SEM CALOTA; TRAVA: COM TRAVA; SISTEMA GIRATORIO: PISTA DE ESFERAS; FAIXA DE TEMPERATURA: FABRICANTE; DIAMETRO DA RODA: 150,00 MM; LARGURA DA RODA: 50,00 MM; CAPACIDADE: FABRICANTE
ROLAMENTO AGULHAS | ROLAMENTO AGULHAS HK 2538 | ROLAMENTO AGULHAS; CARREIRAS: DUAS CARREIRA; FOLGA: NORMAL; GAIOLA: COM GAIOLA; MATERIAL DA GAIOLA: ACO; VEDACAO:SEM VEDACAO ; DIAMETRO INTERNO: 25 MM; DIAMETRO EXTERNO: 32 MM; LARGURA: 38 MM; : HK 2538
ROLAMENTO ESFERA RIGIDO | ROLAMENTO ESF RIG 6204-2RS/C3 | ROLAMENTO ESFERA RIGIDO; CARREIRAS: UMA CARREIRA; FOLGA: C3; GAIOLA: ACO; VEDACAO: DUPLA; BLINDAGEM: SEM BLINDAGEM; DIAMETRO INTERNO: 27 MM; DIAMETRO EXTERNO: 47 MM; LARGURA: 14 MM; : 6204-2RS/C3
ROLAMENTO ESFERAS CONTATO ANGULAR | ROLAMENTO ESF CONT ANG 3311-2Z | ROLAMENTO ESFERAS CONTATO ANGULAR; CARREIRAS: DUAS CARREIRAS; FOLGA: NORMAL ; GAIOLA: ACO; VEDACAO: SEM VEDACAO; BLINDAGEM: DUPLA; DIAMETRO INTERNO: 55,00 MM; DIAMETRO EXTERNO: 120,00 MM; LARGURA: 49,20 MM; : 3311-2Z
ROLAMENTO ROLOS CILINDRICOS | ROLAMENTO ROLOS CIL NU 324 ECM-C3 | ROLAMENTO ROLOS CILINDRICOS; CONSTRUCAO: TIPO NU; CARREIRAS: UMA CARREIRA; FURO: CILINDRICO; FOLGA: C3; MATERIAL DA GAIOLA: LATAO; VEDACAO: SEM VEDACAO; DIAMETRO INTERNO: 120 MM; DIAMETRO EXTERNO: 260 MM; LARGURA: 55 MM; : NU 324 ECM-C3
ROLO COMPACTADOR | ROLO COMPAC LISO VIBR HONDA 4T 5,5CV GAS | ROLO COMPACTADOR; FORMA CONSTRUTIVA: LISO VIBRATORIO ; MOTOR: HONDA 4 TEMPOS; POTENCIA: 5,5 CV; COMBUSTIVEL: GASOLINA; CAPACIDADE TANQUE COMBUSTIVEL: 3,6 L; DIAMETRO CILINDRO: 370 MM; LARGURA CILINDRO: 600 MM; DADOS ADICIONAIS: PESO 265 KG; : FVC-250; : FORTEMAC
ROLO COMPACTADOR PONTA LANCA | ROLO COMPAC PONTA LANCA 400X800X700MM | ROLO COMPACTADOR PONTA LANCA; APLICACAO: ESCAVADEIRA/MINI ESCAVADEIRA; COMPATIBILIDADE: ENGATE RAPIDO AMD; MATERIAL: ACO CARBONO; ACIONAMENTO: MECANICO; LARGURA: 400 MM; ALTURA: 800 MM; DIAMETRO ROLO: 700MM; FABRICANTE: AMD METALURGICA;
ROMPEDOR HIDRAULICO | ROMPEDOR HIDR 110-140KGF/CM2 36-60L/MIN | ROMPEDOR HIDRAULICO; PRESSAO DE TRABALHO: 110-140 KGF/CM2; VAZAO: 36-60 L/MIN; TAXA DE IMPACTO: 500-900 BPM; DIAMETRO DAMANGUEIRA: 1/2 POL; DIAMETRO DO PONTEIRO: 68 MM; PESO MARTELO/MAQUINA: 5-7 TON; : HR 340; : HXF EQUIPAMENTOS
ROSCA TRANSPORTADORA | ROSCA TRANSP HEL AISI304 370KG/H 3500MM | ROSCA TRANSPORTADORA; TIPO: HELICOIDAL; MATERIAL CORPO: ACO INOX AISI 304; MATERIAL HELICE: ACO INOX AISI 304; CAPACIDADE TRANSPORTE: 370 KG/H (0,3M3/H); INSTALACAO: INCLINADA (30 GRAUS)/GIRATORIA COM ANGULO DE GIRO ATE 90 GRAUS; COMPRIMENTO: 3500 MM; ACIONAMENTO: MOTOREDUTOR EIXOS PARALELOS, POTENCIA MAXIMA: 2 CV, TENSAO: 220/380 V; ACESSORIOS: DRENO E VALVULA ESFERA 2 POL
ROTEADOR | ROTEADOR 1P ETHERNET 50/100MBPS 100-240V | ROTEADOR; QUANTIDADE DE PORTAS: 1 PORTA; TIPO DE PORTAS: ETHERNET; VELOCIDADE: 50/100 MBPS; MEMORIA: NAO APLICAVEL; TENSAO ALIMENTACAO: 100-240VCA; FREQUENCIA: 47 A 63 MHZ; : ISR4321-AX/K9; : CISCO
ROTULADOR | ROTULADOR ELETRON 203DPI 7,5MM/S | ROTULADOR; TIPO: ELETRONICO; VISOR: LCD; CAPACIDADE DO VISOR: 12 CARACTERES X 1 LINHA; RESOLUCAO: 203 DPI; ALIMENTACAO: 4 PILHAS AAA; COR: PRETO; TECLADO: QWERTY; VELOCIDADE IMPRESSAO: 7,5 MM/S; COMPRIMENTO FITA: 8 M; LARGURA FITA: 12 MM; : PT-M95BK; :BROTHER
SABAO | SABAO PO LAVA ROUPAS 1KG | SABAO; APRESENTACAO: PO; FRAGRANCIA: NORMAL; APLICACAO: LAVA ROUPAS; EMBALAGEM: PACOTE 1 KG
SACO ACONDICIONAMENTO | SACO ACONDIC PLANTIO MUDAS 350X1000MM | SACO ACONDICIONAMENTO; APLICACAO: P/PLANTIO MUDAS; MATERIAL: PAPEL 100% BIODEGRADAVEL; COR: NATURAL; LARGURA: 350 MM; COMPRIMENTO: 1000 MM; CAPACIDADE 1 L; : PAPER POT; : PLENO POT
SACO PLASTICO REFIL | SACO PLAST REFIL GUARDA CHUVA 15X75CM 1000UN | SACO PLASTICO REFIL; USO: EMBALADOR GUARDA CHUVA; DIMENSOES: 15 X 75 CM; FORNECIMENTO: PACOTE 1000 UNIDADES
SAL | SAL MOIDO IODADO 1KG | SAL; TIPO: MOIDO IODADO;FORNECIMENTO: PACOTE 1 KG
SAPATA ANDAIME | SAPATA ANDAIM REG SAE1010 1.1/4POL 450MM | SAPATA ANDAIME; TIPO: REGULAVEL; USO: ANDAIMES E ESCORAMENTOS; MATERIAL: ACO CARBONO SAE 1010; REVESTIMENTO: GALVANIZADA; DIAMETRO: 1.1/4 POL; DIMENSOES BASE: 120 X 120 MM; COMPRIMENTO: 450 MM
SAPATILHA | SAPATILHA UNISSEX NEOPR AZ TAM 43 | SAPATILHA; CATEGORIA: UNISSEX; MATERIAL: NEOPRENE; REVESTIMENTO: SEM REVESTIMENTO; COR: AZUL; SOLADO: EMBORRACHADO ANTIDERRAPANTE; FECHAMENTO: ELASTICO; TAMANHO: 43; FABRICANTE: MORMAII
SAPATILHA CABO ACO | SAPATILHA CABO ACO INOX 5/16POL | SAPATILHA CABO ACO; TIPO: LEVE; MATERIAL: ACO INOX; REVESTIMENTO: SEM REVESTIMENTO; DIAMETRO DO CABO: 5/16 POL
SATURADOR | SATURADOR PEMD GR5/PVC 3/4POL 1300KG/NACL | SATURADOR; OPERACAO: CONTINUO; MATERIAL: POLIETILENO MEDIA DENSIDADE-PEMD GR5/PVC; CONEXOES ENTRADA/SAIDA: 3/4 POL; CAPACIDADE: 1300 KG/NACL; DIAMETRO: 1000 MM; ALTURA TOTAL: 1350 MM; ACESSORIOS: CREPINAS/DIFUSOR; FABRICANTE: HIDROGERON
SECADOR MAO | SECADOR MAO AUT SENSOR PRES 220V 1500W | SECADOR MAO; TIPO: AUTOMATICO; ACIONAMENTO: SENSOR PRESENCA; MATERIAL: PLASTICO ABS. REVESTIMENTO/COR: BRANCO; TENSAO: 220 V; POTENCIA: 1500 W
SED VALVULA BORBOLETA | SEDE VALV BORB BORR 4POL | SEDE VALVULA BORBOLETA; MODELO: FABRICANTE; MATERIAL: BORRACHA; CLASSE DE PRESSAO: FABRICANTE; DIAMETRO NOMINAL: 4 POL
SEIXO | SEIXO ROL NAT 1/4- 1/2POL BR CZ 25KG | SEIXO; ROLADO NATURAL; GRANULOMETRIA: 1/4 - 1/2 POL; COR: BRANCO CINZA; FORNECIMENTO: SACO 25 KG
SELADOR FITA ARQUEAMENTO | SELADOR FITA ARQ PET VERDE ACO 16MM | SELADOR FITA ARQUEAMENTO; TIPO FITA: PET VERDE; MATERIAL: ACO; REVESTIMENTO: PINTADO: CABO: EMBORRACHADO; LARGURA FITA: 16 MM; COMPRIMENTO: FABRICANTE: FABRICANTE: KARFER
SELANTE | SELANTE POLIMERO MS FLEX JUNTAS MOV 600ML | SELANTE; MATERIAL: POLIMERO MS FLEXIVEL; TIPO: MONOCOMPONENTE; APRESENTACAO: PASTOSO; APLICACAO: JUNTAS DE MOVIMENTACAO EM PAREDES E PISOS; FORNECIMENTO: SACHE 600 ML; : MC-FLEX 488 MS; : MC-BAUCHEMIE
SELIM | SELIM ELAST COL ESG PVC 200X100MM | SELIM; TIPO: ELASTICO COLETOR ESGOTO; MATERIAL: PVC-CLORETO DE POLIVINILA; COR: OCRE; VEDACAO: COM ANEL BORRACHA; DIAMETRO: 200 X 100 MM
SELO FITA ARQUEAMENTO | SELO FITA ARQ PET VERDE MET 16MM | SELO FITA ARQUEAMENTO; TIPO FITA: PET VERDE; MATERIAL: METAL; REVESTIMENTO: SEM REVESTIMENTO; LARGURA FITA: 16 MM; COMPRIMENTO:27 MM
SELO MECANICO | SELO MEC SIMP AISI316 VITON 1.1/8POL | SELO MECANICO; TIPO: CARTUCHO; FORMA CONSTRUTIVA: SIMPLES; MATERIAL DAS PARTES METALICAS: ACO INOX AISI 316; VEDACOES PRIMARIAS: CARBETO TUNGSTENIO; VEDACOES SECUNDARIAS: BORRACHA VITON; ELEMENTO DE COMPRESSAO: MOLA UNICA; MATERIAL DO ELEM COMPRESSAO: ACO INOX AISI 316; TEMPERATURA MAXIMA DE TRABALHO: -45 A 200 GRC; PRESSAO MAXIMA DE TRABALHO: 12 BAR; VELOCIDADE MAXIMA DE TRABALHO: 12 M/S; DIAMETRO DO EIXO: 1.1/8 POL; : T01; : INPACOM
SEMENTE | SEMENTE MILHO EBRAP 50KG | SEMENTE; TIPO: MILHO EBRAP; FORNECIMENTO: SACO 50 KG
SENSOR CONTRASSECO | SENSOR CONTRASSECO 7BAR M12 1110/220VCA | SENSOR CONTRASSECO; MATERIAL CORPO: POLICARBONATO; COR: TRANSPARENTE; PRESSAO MAXIMA TRABALHO: 7 BAR; TEMPERATURA TRABALHO: 1 A 60 GRC; CONECAO ELETRICA: M12; TENSAO: 110/220 VCA; CONTATO ELETRICO: REED SWITCH 20W/VA; CONEXAO PROCESSO: 1.1/2 POL BSPT; : C1 M12; : EICOS
SENSOR MONITORAMENTO CONTINUO | SENSOR MONIT CONT ORG AG ABSORC UV LIVRE | SENSOR MONITORAMENTO CONTINUO; APLICACAO: COMPOSTOS ORGANICOS EM PROCESSOS DE TRATAMENTO AGUA; TECNICA MEDICAO: ABSORCAO UV LIVRE DE REAGENTES; METODO MEDICAO: COEFICIENTE DE ABSORCAO ESPECTRAL 254 NM; FAIXA MEDICAO: 0 A 1500 M-1; DADOS ADICIONAIS: UVAS SC (2MM) ABSORB/% TRANSMIT. UV; : HX0001-02421; : HEXIS
SENSOR PROXIMIDADE | SENSOR PROX INDUT PNP/NA+NF M12 4MM | SENSOR PROXIMIDADE; TIPO: INDUTIVO ; CONSTRUCAO: SALIENTE; CORPO: CILINDRICO; MATERIAL DO CORPO: LATAO CROMADO; GRAU DE PROTECAO: IP67; CONEXAO ELETRICA: CABO 2 M; LIGACAO/FORMA: PNP/NA+NF; SINALIZACAO: 1 LED; FIXACAO: ROSCA; DIMENSOES: M12; TENSAO DE ALIMENTACAO: 10 A 30 VCC; DISTANCIA SENSORA: 4 MM; : SL4-12G1LP2; : WEG
SENSOR VIBRACAO | SENSOR VIBR TRANSM -20A60GRC 100-240V | SENSOR VIBRACAO; TIPO: TRANSMISSOR; MATERIAL CAIXA: PLASTICO; ESCALA MEDICAO: -20 A 60 GRC; TENSAO: 100-240V; CORRENTE: 0,4 A; GRAU PROTECAO: IP65; DADOS ADICIONAIS: BASE MAGNETICA: 25 MM; : QUICKCOLLECT CMDT 391-K-SL; FABRICATE: SKF
SEPARADOR HIDROGENIO | SEPARADOR HIDROG PVC/CPVC CZ/BG 250KG/DIA | SEPARADOR HIDROGENIO; TIPO: CAMARA EXPANSAO/TUBULACAO ESCOAMENTO; MATERIAL: PVC/CPVC; COR: CINZA/BEGE; TEMPERATURA TRABALHO: 60 A 80 GRC; DIAMETRO ENTRADA: 42 MM; AIAMETRO SAIDA: 73 MM; CAPACIDADE: 250 KG/DIA; INSTALACAO: PAREDE/SUPORTE PISO; : QS250; FABRICACAO: HIDROGERON
SERRA CIRCULAR ELETRICA | SERRA CIRC 220V 1500W 6000RPM 7.1/4POL | SERRA CIRCULAR ELETRICA; ANGULO DE CORTE: 45/90 GRAUS; CAPACIDADE DE CORTE: 45/65 MM; ; TENSAO: 220 V; POTENCIA: 1500 W; ROTACAO: 6000 RPM; DIAMETRO DISCO CORTE: 7.1/4 POL (185 MM); : GKS 150/06016B30E0; : BOSCH
SERRA ELETRICA | SERRA POLIC 230 V 2100 W | SERRA ELETRICA; TIPO: POLICORTE; CAPACIDADE DE CORTE: PADRAO FABRICANTE; ANGULO DE CORTE: PADRAO FABRICANTE; ROTACAO: 3500 RPM; TENSAO: 220/230 V; POTENCIA: 2100 W
SERRA SABRE ELETRICA | SERRA SABRE BAT 18V 2900RPM MAD 230MM | SERRA SABRE ELETRICA; ALIMENTACAO: BATERIA 18V; NUMERO ROTACAO: 2900 RPM; CAPACIDADE CORTE: MADEIRA 230 MM/METAL 150 MM; COMPRIMENTO CURSO: 28 MM; : GSA 185-LI; : BOSCH
SERROTE | SERROTE PROF 8DENT/POL AC 22POL | SERROTE; MODELO: PROFISSIONAL; PASSO: 8 DENTES/POL; MATERIAL LAMINA: ACO TEMPERADO; MATERIAL CABO: PLASTICO; TAMANHO: 22 POL
SHUNT | SHUNT 60MV 200A B1 | SHUNT; TERMINAL: LATAO; CLASSE DE EXATIDAO: 0,5 % ; CONEXAO: PARAFUSOS/PORCAS/ARRUELAS; PADRAO: DIN 5180; QUEDA DE TENSAO: 60 MV; CORRENTE NOMINAL: 200 A; MODELO: B1
SILICONE | SILICONE ACETICO PAST INC 280G | SILICONE; TIPO: ACETICO; APRESENTACAO: PASTOSO; COR: INCOLOR; DENSIDADE: 0,96 G/CM3; APLICACAO: USO GERAL; FORNECIMENTO: TUBO 280 G; : BASIC; WURTH
SINALIZADOR VISUAL | SINALIZADOR VIS GIROFLEX LJ C/LED 30W | SINALIZADOR VISUAL; TIPO: GIROFLEX; COR: LARANJA; FORNECIMENTO: COM LED; TEMPERATURA COR: 2700 K; POTENCIA: 30W; TENSAO NOMINAL: 12 VCC
SISTEMA ADENSAMENTO LODO SKID | SKID PP 20L/H 0,7BAR 4BOMBAS DIAFRAG | SISTEMA ADENSAMENTO LODO SKID; MATERIAL: POLIPROPILENO; VAZAO DOSAGEM SULFATO ALUMINIO: 20L/H; VAZAO DOSAGEM HIPOCLORITO SODIO: 120L/H; CONCENTRACAO: ATE 100% VAZAO 20L/H; PRESSAO: 0,7 BAR; PONTOS APLICACAO: 2; COMPOSICAO: 4 BOMBAS DIAFRAGMA; DADOS ADICIONAIS:ACIONAMENTO: PLMENTE DE DOSAGEM VIA COMUNICACAO MODBUS ETHERNET OU PROFINET
SISTEMA AUTOMACAO | SISTEMA AUTOM RETROL IP64 1QUAD COM/2SOL | SISTEMA AUTOMACAO; TIPO:RETROLAVAGEM; APLICACAO: FILTRO; GRAU PROTECAO: IP64; COMPOSICAO: 1 QUADRO COMANDO/2 SOLENOIDES;: PLUVITRON; : HIDRO SOLO
SISTEMA DESAGUAMENTO LODO | SISTEMA DESAG LODO AISI304 3M3/H 380V | SISTEMA DESAGUAMENTO LODO; MATERIAL: ACO INOX AISI 304; CAPACIDADE: 3 M3/H A 2% DE SOLIDOS; TENSAO: 220/380 V; PRESSAO OPERACAO: 0,5 BAR; COMPOSICAO: PRENSA PARAFUSO DE DISCOS PRODUCAO MEDIA 60 KG/H DE LODO (BASE SECA)/MOTOREDUTOR SEW/FLOCULADOR ACOPLADO TIPO PA/SISTEMA DE HIGIENIZACAO OPERACAO MANUAL E AUTOMATICA (TEMPORIZADA)/UNIDADE DE PREPARO DE POLIMERO AUTOMATICA/MISTURADOR TURBINA RADIAL/BOMBA DOSADORA POLIMERO CATIONICO/QUADRO DE COMANDO 24 VCC
SISTEMA DOSADOR | BATERIA ESTACIONARIA 12V 240AH | SISTEMA DOSADOR; TIPO: COM PAINEL SOLAR; ACIONAMENTO: MAGNETO; MATERIAL VALVULA: PVDF; TENSAO: 12 VCC; POTENCIA: 10 W; FAIXA OPERACAO: 0-100 %; PULSACAO: 0-150 PPM; PRECISAO: +/-2 %; TEMPERATURA MAXIMA: 45 GRC; CONEXAO PROCESSO: 4X6 MM; GRAU PROTECAO: IP65; ACESSORIOS: COM VALVULA POLIPROPILENO/MANGUEIRA 4,5 M/CABO ENERGIA 1,5M; FABRICANTE: EMEC
SISTEMA FILTRACAO | SISTEMA FILTR CONT COPO 300ML | SISTEMA FILTRACAO; TIPO: CONTINUA; APLICACAO: FILTRACAO ELUENTES USADOS NOS ENSAIOS COMPOSTOS ORGANICOS SEMIVOLATEIS POR LC-MS/MS; COMPOSICAO: COPO 300 ML; BASE FILTRACAO; ADAPTADOR PARA FRASCOS GL45; GARRA ALUMINIO ANODIZADO; : STREAM 3; : ROCKER
SISTEMA REBAIXAMENTO LENCOL FREATICO | SISTEMA REBAIX LENC FREAT WELLPOINT 6X6M | SISTEMA REBAIXAMENTO LENCOL FREATICO; COMPOSICAO: TUBOS COLETORES COM SITEMA DE PONTEIRAS FILTRANTES E DE CRAVACAO (WELLPOINT) E SERPENTINAS/MANGUEIRAS FLEXIVEIS ACOPLADAS; TAMANHO: 6 X 6 M
SISTEMA VIDEO INSPECAO | SISTEMA VIDEO INSP TUB 20A63MM 7MM/23MM | SISTEMA VIDEO INSPECAO; USO: TUBULACAO 20 A 63 MM; ARMAZENAMENTO: HD INTERNO; COMUNICACAO: ; VISOR: LCD TTF 8 POL; ALIMENTACAO: 110/220VCA/12VCC; BATERIA RECARREGAVEL INTERNA; MATERIAL CARRETEL: ACO INOX; MICROFONE: INTERNO; MODELO CAMERA: ; DIAMETRO CAMERA: 7 MM/23 MM; LUMINOSIDADE CAMERA: ILUMINADA; RESOLUCAO: ; DADOS ADICIONAIS: CABO SEMI-RIGIDO 50 M; CAPACIDADE GRAVACAO IMAGENS GERADAS CAMERA DIRETAMENTE EM DISPOSITIVO PEN-DRIVE USB OU CARTAO DE MEMORIA; TECLADO PADRAO QWERTY; : SMS50G-7/50G-23; : SONDEQ
SOCADOR PISO | SOCADOR PISO AC 8X8POL 1300MM | SOCADOR PISO; MATERIAL: ACO CARBONO; REVESTIMENTO: PINTURA ELETROSTATICA PO; DIMENSOES BASE: 8 X 8 POL; COMPRIMENTO CABO: 1300 MM
SOLUCAO ACIDA | SOLUCAO ACIDA 1-1,05G/CM3 2-3PH GRANEL | SOLUCAO ACIDA; APRESENTACAO: LIQUIDO; DENSIDADE: 1,00-1,05 G/CM3; PH: 2 - 3; FORNECIMENTO: A GRANEL; : SOLUCAO ACIDA 1033; : ALQUIMIA
SOLUCAO ENCHIMENTO ELETRODO | SOLUCAO ENCHIM ELET AMONIA 0,1MOL/L 50ML | SOLUCAO ENCHIMENTO ELETRODO; MATERIAL: AMONIA; CONCENTRACAO: 0,1 MOL/L; FORNECIMENTO: FRASCO 50 ML; : HX0001-02218; : HEXIS
SOLUCAO PADRAO | SOLUCAO PADRAO ENCHIM SENSOR PH DIFER 500ML | SOLUCAO PADRAO; TIPO: ENCHIM SENSOR PH DIFERENCIAL; CONCENTRACAO: ; PH: 7; FORNECIMENTO: FRASCO 500 ML; : HX0001-02352; : HEXIS
SOLUCAO PADRAO CONDUTIVIDADE | SOLUCAO PADRAO COND 10US/CM 500ML | SOLUCAO PADRAO CONDUTIVIDADE; TIPO:10 US/CM; FORNECIMENTO: 500 ML; CERTIFICADO CALIBRACAO: RBC; : SQ32490-500; : QUIMLAB
SOLUCAO PERFURACAO | SOLUCAO PERF LIMP FERRAM/POCO 50L | SOLUCAO PERFURACAO; APLICACAO: LIMPEZA FERRAMENTAS/POCO; BASE: BIODEGRADAVEL; FORNECIMENTO: BOMBONA 50 LITROS; : MOL 2; : NEONOX
SOLVENTE | SOLVENTE DESINF LIQ BANHEIRO QUIM 20L | SOLVENTE; TIPO: DESINFETANTE; APRESENTACAO: LIQUIDO; COMPOSICAO: CLORETO DE BENZALCONIO; APLICACAO: BANHEIRO QUIMICO; EMBALAGEM: BOMBONA 20 L; : BAC BUS; : ECOCAMP
SONDA NIVEL HIDROSTATICA | SONDA NIVEL HIDROST CABO 100M D1/2 10BAR | SONDA NIVEL HIDROSTATICA; FAIXA MEDICAO: 0 A 10 BAR; COMPRIMENTO CABO:100M; DIAMETRO MAXIMO SONDA: 1/2"; PRECISAO: 0,25 %; GRAUPROTECAO: IP68; SINAL SAIDA: 4 A 20 MA; FABRICANTE: VEGA; VELKI; SIEMENS
SOPRADOR AR | SOPRADOR AR ROOTS 12,5CV | SOPRADOR AR; TIPO: ROOTS; TENSAO ALIMENTACAO: 440 V; FREQUENCIA: 60 HZ; POTENCIA: 12,5 CV; VAZAO MAXIMA: ; PRESSAO: ; : SR-0821; : OMEL
SOPRADOR TERMICO | SOPRADOR TERM 220V 1800 W 350A550L/MIN | SOPRADOR TERMICO; TENSAO: 220 V; POTENCIA: 1800 W; VAZAO: 350 A 550 L/MIN; TEMPERATURA OPERACAO: 60 A 550 GRC; : GHG 180/060194D0E0; : BOSCH
SOQUETE | SOQUETE IMPACTO SEXT 3/4POL 26MM | SOQUETE; TIPO: IMPACTO; PERFIL: SEXTAVADO; FORMATO: LONGO; MATERIAL: ACO CROMO MOLIBDENIO; TRATAMENTO SUPERFICIAL: FOSFATIZADO; ENCAIXE: 3/4 POL; DIAMETRO TOPO: 26 MM; COMPRIMENTO: 90 MM
SOQUETE CORPO PROVA | SOQUETE PROCTOR AC ZINC C/CAMISA | SOQUETE CORPO PROVA; TIPO: PROCTOR; MATERIAL: ACO CARBONO; ACABAMENTO: ZINCADO; ACESSORIOS: COM CAMISA; NORMA: NBR 12102/NBR 12024/NBR 12023/NBR 7182; : 1.071.001; : SOLOTEST
SOQUETE JOGO | SOQUETE JG CANHAO 9PC 5A13MM | SOQUETE JOGO; TIPO: CANHAO; COMPOSICAO: 9 PECAS; ENCAIXE: 5 A 13 MM; PERFIL: SEXTAVADO; FORMATO: STANDARD; MATERIAL: ACO CROMO-VANADIO; TRATAMENTO SUPERFICIAL: FOSFATIZADO; ISOLACAO: SEM ISOLACAO; PADRAO: FABRICANTE; EMBALAGEM: FABRICANTE; TAMANHO: 5/6/7/8/9/10/11/12/13 MM; FABRICANTE: LORBEN
SPOT | SPOT EMB LED 5W BR 3000K 24GR | SPOT; TIPO: EMBUTIR; LAMPADA: LED; MATERIAL: ALUMINIO; FORMATO: CIRCULAR; POTENCIA: 5W; TONALIDADE: BRANCA; TEMPERATURA COR: 3000K QUENTE; QUANTIDADE LAMPADA: 1UN; ANGULO: 24 GRAUS; FLUXO LUMINOSO: 400 LUMENS; FABRICANTE: INSPIRE
SUGADOR SOLDA | SUGADOR SOLDA ANTI EST AL 194MM | SUGADOR SOLDA; : TIPO: ANTI ESTATICO; BICO: SUBSTITUIVEL; MATERIAL CORPO: ALUMINIO; COMPRIMENTO: 194 MM; HK-192 ESD; : HIKARI
SULFATO MERCURIO II PA ACS | SULFATO MERCURIO II PA ACS 98% ICO 500G | SULFATO MERCURIO II PA ACS; CONCENTRACAO: 98% (ICO); DENSIDADE: 6,47 G/CM3; FORNECIMENTO: FRASCO 500 G
SULFATO PRATA PA ACS | SULFATO PRATA PA ACS 99,5% 500G | SULFATO PRATA PA ACS; CONCENTRACAO: 99,5%; DENSIDADE: 5,45 G/CM3; FORNECIMENTO: FRASCO 500 G
SUPORTE BEDAME | SUPORTE BEDAME TORN EXT 25X25X140MM | SUPORTE BEDAME; TIPO: RETO; APLICACAO: TORNEAMENTO EXTERNO; NORMA: ISO; MATERIAL: ACO TEMPERADO; FIXACAO: PARAFUSO; ALTURA: 25 MM; LARGURA: 25 MM; COMPRIMENTO: 140 MM; : DCTR 25B-3D42/2302639 ; : ISCAR
SUPORTE CELULAR | SUPORTE CELULAR POP SOCKET PLAST PT/BR | SUPORTE CELULAR; TIPO: POP SOCKET; MATERIAL: PLASTICO ; COR: PRETO/BRANCO ; DIMENSOES: 110 X 66 X 28 MM; DADOS ADICIONAIS: HASTE ALUMINIO; ANGULO AJUSTAVEL E EXTENSAO DE ALTURA
SUPORTE COADOR CAFE | SUPORTE COADOR CAFE TRIPE HOTEL AL 470MM | SUPORTE COADOR CAFE; TIPO: TRIPE HOTEL; MATERIAL: ALUMINIO; ACABAMENTO: SEM ACABAMENTO; DIAMETRO: 210 MM; ALTURA: 470 MM
SUPORTE EXTINTOR INCENDIO | SUPORTE EXT INC TRIPE CHAO PL PQS/CO2/AG | SUPORTE EXTINTOR INCENDIO; TIPO: TRIPE CHAO; MATERIAL: PLASTICO; ACABAMENTO: PRETO; APLICACAO: EXTINTOR PO QUIMICO PQS 8/12 KG/EXTINTOR CO2 4/6 KG/EXTINTOR AGUA 10L; DIAMETRO INTERNO: 19,5 CM; ALTURA: 30 CM
SUPORTE LT P/FIBRA LIMPEZA | SUPORTE LT P/FIB LIMP AZ 10X230MM | SUPORTE LT P/FIBRA LIMPEZA; MATERIAL: POLIPROPILENO; REVESTIMENTO: SEM REVESTIMENTO; COR: AZUL; JUNCAO: ARTICULADA; ENCAIXE: PARA CABO;DIMENSOES: 10 X 230 MM
SUPORTE MOP | SUPORTE MOP GARRA/HASTE AZ 200MM | SUPORTE MOP; TIPO: GARRA/HASTE; MATERIAL: POLIPROPILENO; REVESTIMENTO: SEM REVESTIMENTO; COR: AZUL; APLICACAO: MOP UMIDO; ENCAIXE: PARA CABO; DIMENSOES: 200 MM
SUPORTE PASTILHA | SUPORTE PASTILHA TORN EXT 25X25X150MM | SUPORTE PASTILHA; APLICACAO: TORNEAMENTO EXTERNO; NORMA: ISO; MATERIAL: ACO TEMPERADO; FIXACAO: PARAFUSO; FORMATO DA PASTILHA: TRIANGULAR; ALTURA: 25 MM; LARGURA: 25 MM; COMPRIMENTO: 150 MM; : MTJNR 2525 M-16W-M/3600600; : ISCAR
SUPORTE PINCEL/APAGADOR | SUPORTE PINC/APAG ACR TRANSP 3PINC/1APAG | SUPORTE PINCEL/APAGADOR; MATERIAL: ACRILICO; COR: TRANSPARENTE; ENCAIXE: 3 PINCEIS QUADRO BRANCO 23MM/1 APAGADOR; FIXACAO: PARAFUSOS/FITA DUPLA FACE; ALTURA: 130 MM; LARGURA: 170 MM; PROFUNDIDADE: 70 MM
SUPORTE UNIVERSAL | SUPORTE PORTA TUDO PP 84X138MM | SUPORTE; TIPO: PORTA TUDO; MATERIAL: POLIPROPILENO; COR: PRETO; APLICACAO: PLACAS DE SINALIZACAO/FITA ZEBRADA/CORRENTE/BANDEIROLAS; DIMENSOES: 84 X 138 MM
SWITCH | SWITCH 10/100/1000 USB TIPO C 4,7-5,3V 5P | SWITCH; TAXA DE TRANSMISSAO: 10/100/1000 MBPS; TENSAO ALIMENTACAO: USB TIPO C 4,7-5,3V/44-57 VCC; FREQUENCIA: 50/60HZ; NUMERO PORTAS: 5 PORTAS; CONECTOR: RJ45; TEMPERATURA OPERACAO: -5 A 45 GRC; DADOS ADICIONAIS: DIMENSOES: 107,16 X 70,15 X 21,17 MM; : USW-FLEX-MINI; : UBIQUITI
TABLET | TABLET 11POL MF 256GB 5G/WI-FI/BLUETOOTH | TABLET; TELA: DISPLAY LCD IMERSIVO; TAMANHO TELA: 11POL; COR: MARFIM; SISTEMA OPERACIONAL: ANDROID 13; MEMORIA: 256GB; CONECTIVIDADE: 5G/WI-FI/BLUETOOTH; CAMERA: CAMERA TRASEIRA 13MP/CÂMERA FRONTAL 12MP; ACESSORIOS: CAPA PROTETORA/CARREGADOR PAREDE FAST CHARGER (15W); : GALAXY TAB S9; : SANSUNG
TABUA | TABUA CAMBARA TAUARI 300X20MM 3M | TABUA; TIPO: MADEIRA CAMBARA TAUARI; APLICACAO: USO GERAL; ACABAMENTO: BRUTO; LARGURA: 300 MM; ESPESSURA: 20 MM; COMPRIMENTO: 3 M
TALABARTE | TALABARTE SIMPL POLIAM 55 MM 550MM | TALABARTE; TIPO: SIMPLES; MATERIAL FITA: POLIAMIDA; LARGURA: 25 MM; REVESTIMENTO: SEM REVESTIMENTO; ABSORVEDOR DE ENERGIA: SEM ABSORVEDOR DE ENERGIA; ABERTURA CONECTORES: 55MM; DIMENSOES: 550 MM
TALHA ELETRICA | TALHA ELETR CORR 12M 3TON 220/380/440V | TALHA ELETRICA; ELEVACAO: CORRENTE; ALTURA DE ELEVACAO: 12 M; CAPACIDADE 3 TONELADAS; TIPO TROLE: MOTORIZADO; VELOCIDADE DO TROLE: SEM TROLE FIXACAO POR GANCHO; POTENCIA DO MOTOR: 5 CV; VELOCIDADE DE ELEVACAO: 6 M/MIN; VELOCIDADE TRANSLACAO: 15 M/MIN; TENSAO DE ALIMENTACAO: 220/380/440 V ; FASE: TRIFASICO; FREQUENCIA: 60HZ; COMANDO: BOTOEIRA PENDENTE; : BSEAW-G; : BERGSTEEL
TALHADEIRA | TALHADEIRA CORTA ASF AC 1.1/4POL 100MM | TALHADEIRA; TIPO: CORTA ASFALTO; MATERIAL: ACO CARBONO; TRATAMENTO SUPERFICIAL: TEMPERADO; APLICACAO: MARTELETO PNEUMATICO TEX30/TEX40/TEX60 CHICAGO ; FORMA: PLANA; ENCAIXE: 1.1/4 POL; LARGURA ARESTA DE CORTE: 100 MM; COMPRIMENTO: 435 MM
TAMPA BORNE PORTA FUSIVEL | TAMPA BORNE PORTA FUS PA CZ | TAMPA BORNE PORTA FUSIVEL; MATERIAL: POLIAMIDA; COR: CINZA ESCURO; ESPESSURA: 2,2 MM; APLICACAO: ; : D-TB 4-HESI; : PHOENIX CONTACT/SIEMENS/SCHNEIDER/ABB/WEG/WEIDMULLER
TAMPA CONCRETO | TAMPA CONCR ARM PV CIRC 1000X150MM | TAMPA CONCRETO; TIPO: ARMADO; APLICACAO: POCO VISITA; FORMATO: CIRCULAR; DIAMETRO: 1000 MM; ESPESSURA: 150 MM; RESISTENCIA:30 MPA
TAMPA CONCRETO CIRCULAR | TAMPA CONCR ARM PV CIRC 1200X200MM | TAMPA CONCRETO; TIPO: ARMADO; APLICACAO: POCO VISITA; FORMATO: CIRCULAR; DIAMETRO: 1200 MM; ESPESSURA: 200 MM; RESISTENCIA:40 MPA
TAMPA CONCRETO QUADRADA | TAMPA CONCR ARM PV QUAD 1200X1200X200MM | TAMPA CONCRETO; TIPO: ARMADO; APLICACAO: POCO VISITA; FORMATO: QUADRADA; LARGURA: 1200 MM; COMPRIMENTO: 1200 MM; ESPESSURA: 200 MM; RESISTENCIA:40 MPA
TAMPA METALICA ELETROCALHA | TAMPA ELETROC ENC AC 16MSG 300X3000MM | TAMPA ELETROCALHA; TIPO: ENCAIXE; MATERIAL: ACO CARBONO; REVESTIMENTO: GALVANIZADO A FOGO; ESPESSURA DA CHAPA: 16 MSG ; LARGURA: 300 MM; COMPRIMENTO: 3000 MM
TAMPA NAO METALICA | TAMPA RET PRFV 1050X1450MM | TAMPA; FORMATO: RETANGULAR; MATERIAL: PRFV; ACABAMENTO: PINTADO; APLICACAO: ESGOTO; LARGURA: 1050 MM; COMPRIMENTO: 1450 MM; ESPESSURA: 5 MM
TAMPA POCO ARTESIANO | TAMPA POCO ARTES AL 6POL 2.1/2POL | TAMPA POCO ARTESIANO; MATERIAL: ALUMINIO FUNDIDO;REVESTIMENTO: SEM REVESTIMENTO; RESISTENCIA: 2 TON; DIAMETRO: 6 POL; DIAMETRO FURO: 2.1/2 POL
TAMPA VIAL | TAMPA VIAL BR C/SEPTO SIL/PTFE N24-414 | TAMPA VIAL; MATERIAL: PLASTICO; COR: BRANCA; SEPTO: COM SEPTO SILICONE/PTFE; ROSCA: N24-414
TAMPAO NAO METALICO | TAMPAO FIBR VID PT 60X600MM | TAMPAO; MATERIAL: FIBRA DE VIDRO; COR: PRETO; EXTREMIDADE: ENCAIXE; PADRAO DIMENSIONAL: FABRICANTE; PRESSAO NOMINAL: FABRICANTE; ALTURA: 60 MM; DIAMETRO: 600 MM
TAMPAO VIA PUBLICA | TAMPAO NAO ARTIC ESTANQU CIRC FOFO 600MM | TAMPAO VIA PUBLICA; TIPO: NAO ARTICULADO ESTANQUE; FORMATO: CIRCULAR; MATERIAL: FERRO FUNDIDO DUCTIL; REVESTIMENTO: FABRICANTE; DIAMETRO: 600 MM; ALTURA: 100 MM; CAPACIDADE CARGA: FABRICANTE; DADOS ADICIONAIS: TRAVAMENTO TAMPA TELAR REALIZADO POR 6 PARAFUSOS/2 CAIXAS MANOBRA/ESTANQUE/ANEL DE APOIO/VEDACAO;ESTANQUEIDADE ATE 1 BAR;NORMA EN 124
TAMPAO VIA PUBLICA CIRCULAR | TAMPAO ART RET FOFO 390X630MM 12,5TON | TAMPAO VIA PUBLICA; TIPO: ARTICULADO; FORMATO: RETANGULAR; MATERIAL: FERRO FUNDIDO; REVESTIMENTO: PINTADO; DIAMETRO: 630 MM; ALTURA: 20 MM; CAPACIDADE CARGA: 12,5 TONELADAS
TAMPAO VIA PUBLICA RETANGULAR/QUADRADO | TAMPAO ART RET FOFO 390X630MM 12,5TON | TAMPAO VIA PUBLICA; TIPO: ARTICULADO; FORMATO: RETANGULAR; MATERIAL: FERRO FUNDIDO; REVESTIMENTO: PINTADO; DIMENSOES TAMPA: 390 X 630 MM; ALTURA: 20 MM; CAPACIDADE CARGA: 12,5 TONELADAS
TANQUE ARMAZENAMENTO | TANQUE ARMAZ CIL VERT PP 20000L | TANQUE ARMAZENAMENTO; FORMATO: CILINDRICO VERTICAL; MATERIAL: POLIPROPILENO; COR; CINZA; REVESTIMENTO: PROTECAO ANTI UV; TAMPA: COM TAMPA; CAPACIDADE: 20000 L; DIAMETRO NOMINAL: 2884 MM; ALTURA: 3619 MM; DADOS ADICIONAIS: C/BOCA DE VISITA ROSCADA 600MM; ESPESSURA PAREDE 12MM; CONEXOES ENTRADA/SAIDA 1 LUVA 2POL PP; COM VISOR DE NIVEL; FUNDO PLANO
TANQUE EVAPORACAO | TANQUE CLASSE A AC GALV 120,6X25,4CM | TANQUE EVAPORACAO; TIPO: CLASSE A; MATERIAL: ACO CARBONO; REVESTIMENTO: GALVANIZADO; FUNDO: PLANO; DIAMETRO INTERNO: 120,6 CM; ALTURA INTERNA: 25,4 CM
TANQUE HIDROPNEUMATICO | TANQUE HIDROP A516-70 25000L 25KGF/CM2 | TANQUE HIDROPNEUMATICO; FORMATO: CILINDRICO VERTICAL; MATERIAL: ACO CARBONO ASTM A516 GR 70; REVESTIMENTO: ANTI-CORROSIVO; CAPACIDADE: 25000 LITROS; PRESSAO: 25 KGF/CM2; CONEXAO: FLANGE; DIAMETRO CONEXAO ENTRADA/SAIDA: 24 POL; DIAMETRO NOMINAL: 2100 MM; ALTURA: 2670 MM
TANQUE LAVA ROUPAS | TANQUE LAVA ROUPA PP BR 23/40,5L | TANQUE LAVA ROUPAS; MATERIAL CORPO: POLIPROPILENO; COR: BRANCO; CAPACIDADE: 23/40,5 L; LARGURA: 520 MM; ALTURA: 320 MM; PROFUNDIDADE: 520 MM
TAPETE | TAPETE FOLH ADES RET PE BR 457X914MM 60F | TAPETE; FORMATO: FOLHA ADESIVADA RETANGULAR; MATERIAL: POLIETILENO; COR: BRANCO; ALTURA: ; ; LARGURA: 457 MM; COMPRIMENTO: 914 MM; FORNECIMENTO: BLOCO COM 60 FOLHAS; : CLEAN WALK 5836; : 3M
TARRAXA TUBO PVC | TARRAXA TUBO PVC AC 3/4POL BSP | TARRAXA TUBO PVC; MATERIAL: ACO CARBONO; DIAMETRO TUBO: 3/4 POL; ROSCA: BSP; COMPRIMENTO HASTE: 130 MM
TE COMPRESSAO | TE COMPR PP 20MM PN16 | TE COMPRESSAO; TIPO: UNIAO; MATERIAL: POLIPROPILENO; TRATAMENTO SUPERFICIAL: NAO APLICAVEL; LIGACAO: ROSCA/TUBO; PORCA: COM PORCA; JUNTA DE VEDACAO: SEM JUNTA DE VEDACAO; DIAMETRO DA LIGACAO: 20 MM; PRESSAO: 16 BAR; DADOS ADICIONAIS: PARA SER UTILIZADO EM REDES DE TUBOS DE POLIETILENO-PEAD
TE METALICO | TE 90GR AG AI304L SOLDA 150MM SCH5S | TE; TIPO: 90 GRAUS; USO: AGUA; MATERIAL: ACO INOX AISI 304L; REVESTIMENTO/ACABAMENTO: SEM REVESTIMENTO; EXTREMIDADE: PONTA P/ SOLDA; FABRICACAO: SEM COSTURA; NORMA DIMENSIONAL: ASME B16.9; DIAMETRO NOMINAL: 150 MM; ESPESSURA: SCH 5S; ; PRESSAO NOMINAL: NAO APLICAVEL
TE NAO METALICO | TE 90GR ESG PVC OCRE BBP JE 75MM | TE; TIPO: 90 GRAUS; USO: ESGOTO; MATERIAL: PVC-CLORETO DE POLIVINILA; COR: OCRE; EXTREMIDADE: BOLSA/BOLSA/PONTA JE; PRESSAO NOMINAL: FABRICANTE; NORMA DIMENSIONAL: NBR 10569; DIAMETRO NOMINAL: 75 MM
TE REDUCAO METALICO | TE RED 90GR AG FOFO FF PN25 700X200MM | TE REDUCAO; TIPO: 90 GRAUS; USO: AGUA; MATERIAL: FERRO FUNDIDO; REVESTIMENTO: PINTURA EPOXI PRETA; FABRICACAO: SEM COSTURA; EXTREMIDADE: FLANGEADO; PADRAO DIMENSIONAL: NBR 7675; CLASSE DE PRESSAO: 25 BAR; DIAMETRO NOMINAL: 700 X 200 MM; APLICACAO: AGUA
TE REDUCAO NAO METALICO | TE RED 90GRC ESG PVC BR BBP JE 100X75MM | TE REDUCAO; TIPO: 90 GRAUS; USO: ESGOTO; MATERIAL: PVC-CLORETO DE POLIVINILA; COR: BRANCO; EXTREMIDADE: BOLSA/BOLSA/PONTA JE; PRESSAO NOMINAL: FABRICANTE; NORMA DIMENSIONAL: NBR 10569; DIAMETRO NOMINAL: 100 X 75 MM
TECIDO FILTRACAO | TECIDO FILTR CREPE CHIFON LIS 75G/M 1,4M | TECIDO FILTRACAO; MATERIAL: CREPE CHIFON LISO; COR: BRANCO; GRAMATURA: 75 G/M2; APLICACAO: ANALISES OLEOS E GRAXAS; ESPESSURA: NAO APLICAVEL; LARGURA: 1,4 M;COMPRIMENTO: NAO APLICAVEL; FORNECIMENTO: ROLO
TELA METALICA | TELA AC 2,3MM LOSANG 1,5X25M RL | TELA; MATERIAL: APLICACAO: USO GERAL; ACO CARBONO ; REVESTIMENTO: SEM REVESTIMENTO; DIAMETRO ARAME: 2,3 MM; MALHA: LOSANGULAR; ABERTURA MALHA: 2 POL; LARGURA 1,5 M; COMPRIMENTO: 25 M; FORNECIMENTO: ROLO
TELA NOTEBOOK | TELA LED SLIM 14POL NOTEBOOK DELL LATIT | TELA NOTEBOOK; TIPO: LED SLIM; TAMANHO: 14 POL; APLICACAO: NOTEBOOK DELL LATITUDE
TELA P/CONCRETO ARMADO | TELA CONCR ARM AC 6,3MM 150X150MM 2X6M | TELA P/CONCRETO ARMADO; MATERIAL: ACO CARBONO; DIAMETRO ARAME: 6,3 MM; MALHA: QUADRADA; ABERTURA MALHA: 150 X 150 MM; LARGURA: 2 M; COMPRIMENTO: 6 M
TELA PROJECAO TRIPE | TELA PROJ TRIPE TEC HIGH CONTRAST CZ/PT 2X1,5M | TELA PROJECAO TRIPE; TIPO: MANUAL; MATERIAL DA TELA: TECIDO HIGH CONTRAST; COR: CINZA COM VERSO PRETO; MATERIAL ESTOJO: ALUMINIO; REVESTIMENTO:PINTUTA ELETROSTATICA PRETA; MATERIAL TRIPE: ACO; REGULAGEM ALTURA: COM SISTEMA REGULAGEM ALTURA; TAMANHO: 2 X 1,5 M; : TT06; : TELAS TECH
TELEVISOR | TELEVISOR SMART TV 65POL 4K | TELEVISOR; TIPO: SMART TV; TAMANHO TELA: 65 POL; RESOLUCAO: 4K 3840 X 2160 PIXEL; TENSAO ALIMENTACAO: 100/240V; TIPO CONEXAO: USB/HDMI/WI-FI/BLUETOOTH; LARGURA: 1450 MM; ALTURA: 831 MM; ACESSORIO: C/CONTROLE REMOTO; DADOS ADICIONAIS: PAINEL DYNAMIC CRYSTAL COLOR, GAMING HUB; : 65DU8000; : SAMSUNG
TELHA | TELHA TRAPEZ AC SANDUIC GALV 43MM 1056MM | TELHA; PERFIL: TRAPEZOIDAL; MATERIAL: AÇO CARBONO TIPO SANDUICHE; ACABAMENTO: GALVANIZADA; COR: NATURAL; PASSO: PADRAO DO ; ESPESSURA: 43 MM/INJECAO POLIESTIRENO EPS 30 MM; LARGURA TOTAL: 1056 MM ; COMPRIMENTO: 6 M; DADOS ADICIONAIS: TERMOACUSTICA; : 40/980
TENDA | TENDA GAZEBO ARTICULADO 3X3M BR | TENDA; FORMA CONSTRUTIVA: GAZEBO ARTICULADO; MATERIAL ESTRUTURA: ACO CARBONO; MATERIAL COBERTURA: POLIESTER: LARGURA: 3 M; COMPRIMENTO: 3 M; COR: BRANCA
TERMINAL COMPRESSAO | TERMINAL COMPR OLHAL PRE-ISOL AM 4-6MM2 | TERMINAL COMPRESSAO; TIPO: OLHAL; MATERIAL: COBRE ELETROLITICO; ACABAMENTO: ESTANHADO; TIPO DE ISOLACAO: PRE-ISOLADO; ISOLACAO: PVC ; COR: AMARELO; NUMERO DE FUROS: 1 FURO; DIAMETRO DO FURO: 4,3 MM; SECAO CONDUTOR: 4-6 MM2
TERMINAL MODULAR MEDIA TENSAO | TERMINAL MED TENS MUFLA EXT 25KV 95MM2 | TERMINAL MODULAR MEDIA TENSAO; TIPO: MUFLA; USO: EXTERNO; MATERIAL: POLIMERICO; CLASSE DE TENSAO: 25 KV; SECAO NOMINAL DO CABO: 25 a 95 MM2; : TM 25-C-95EXT; : PRYSMIAN
TERMINAL VENDAS | TERMINAL VENDAS LCD 10.1POL 2GHZ 2GB | TERMINAL VENDAS; DISPLAY: LCD; TAMANHO TELA: 10.1 POL; RESOLUCAO DO DISPLAY: 1280 X 800; SISTEMA OPERACIONAL: ANDROID 11; PROCESSADOR: CORTEX A53 QUADCORE 2 GHZ; MEMORIA: 2 GB RAM; : SMART PDV GS300; : GERTEC
TERMOMETRO DIGITAL | TERMOMETRO DIG MAX/MIN/AL 1PIL -50A70GRC | TERMOMETRO DIGITAL; TIPO: MAXIMA/MINIMA/ALARME; DISPLAY: LCD; ALIMENTACAO: 1 PILHA AAA 1,5V; PRECISAO: 0,1 GRC; ESCALA: -20 A 50 GRC/-50 A 70 GRC; GRAU PROTECAO: ; DIMENSOES: 110X70X20 MM; DADOS ADICIONAIS: CABO SENSOR EXTERNO 1,7 M; COM CERTIFICADO CALIBRACAO; : 7427.02.0.00; : INCOTERM
TERMOMETRO VIDRO | TERMOMETRO VID QUIM 260MM -10A60GRC | TERMOMETRO VIDRO; APLICACAO: QUIMICO ; ENCHIMENTO: LIQUIDO VERMELHO; GRAVACAO: ESCALA EXTERNA; CAPILAR: COBERTURA AMARELA; HASTE: RETA ; COMPRIMENTO TOTAL: 260 MM; IMERSAO: TOTAL; ESCALA: -10 A 60 GRC; GRADUACAO: 1 GRC; : 5040.20; : INCOTERM
TERMOSTATO | TERMOSTATO CONT TEMP CHIP 220V 500W 34GRC | TERMOSTATO; TIPO: CONTROLADOR TEMPERATURA; SENSOR: CHIP DIGITAL; ESCALA: SEM ESCALA; MATERIAL DO SENSOR: ; CONEXAO ELETRICA: TERMINAIS; CONEXAO AO PROCESSO: SEM CONEXAO; CAPACIDADE DE COMUTACAO: 220V 500W; COMPRIMENTO DO CAPILAR: NAO APLICAVEL; COMPRIMENTO DO BULBO/HASTE: NAO APLICAVEL; FAIXA DE REGULAGEM: 20 A 34 GRC; : WARMER PRO; : OCEAN TECH
TESOURA | TESOURA CERCA VIVA/GRAMA SERRILH 482MM | TESOURA; TIPO: CERCA VIVA/GRAMA; MATERIAL LAMINA; ACO; LAMINA: RETA ; FIO: SERRILHADO; CABO: MADEIRA; REVESTIMENTO DO CABO: ENVERNIZADO; ARTICULACAO: SEM MOLA; LIMITADOR DE SEGURANCA: SEM LIMITADOR DE SEGURANCA; COMPRIMENTO: 482 MM; : 78331125; : TRAMONTINA
TESTADOR CARGA BATERIA/PILHA | TESTADOR CARGA BAT/PILHA UNIV DIG 1,5V | TESTADOR CARGA BATERIA/PILHA; TIPO: UNIVERSAL DIGITAL; MATERIAL: PLASTICO; VISOR: LCD; ALIMENTACAO: BATERIA 1,5 V; APLICACAO: BATERIAS TIPO C/AA/AAA/D/N/9V/6F22
TIJOLETA | TIJOLETA PEDRA GRES 7X14X42CM | TIJOLETA; MATERIAL: PEDRA GRES; ALTURA: 7 CM ; LARGURA: 14 CM; COMPRIMENTO: 42 CM
TIMER DESPERTADOR | TIMER DESP ANALOG PLAST BR 60MIN | TIMER DESPERTADOR; TIPO: ANALOGICO; MATERIAL: PLASTICO; COR: BRANCO; CONTAGEM: PROGRESSIVA; RESOLUCAO: 1/60 MINUTOS; ALARME: C/ALARME; : K30-204; : KASVI
TINTA | TINTA ACRIL SEMI-BRIL SAFIRA NOITE 16L | TINTA; TIPO: ACRILICA; BASE: AGUA; AMBIENTE: INTERNO; APLICACAO: ALVENARIA; ACABAMENTO: SEMI-BRILHANTE; COR: SAFIRA DA NOITE; EMBALAGEM: LATA 16 LITROS; DADOS ADICIONAIS: LINHA PREMIUM; R663; : TOQUE BRILHO; : SUVINIL
TOALHA | TOALHA MESA PE BR 1000X1600MM | TOALHA; TIPO: MESA; COMPOSICAO: POLIETILENO; ACABAMENTO: SEM ESTAMPA; COR: BRANCO; LARGURA: 1000 M; COMPRIMENTO: 1600 MM
TOCHA SOLDAGEM | TOCHA SOLDA MIG/MAG CONEC EURO 250A 5M | TOCHA SOLDAGEM; PROCESSO: MIG/MAG; TIPO: COMUM; BOCAL: CERAMICO; CONEXAO: CONECTOR EURO; GATILHO: COM GATILHO; CORRENTE: 250 A; COMPRIMENTO DO CABO: 5 M; DADOS ADICIONAIS: ACOMPANHA 1 BICO 0,8 MM E 1 BICO 1,0 MM; : MB EVO 24; : BINZEL; REFRERENCIA: TMV 250; : VONDER
TOCO | TOCO BF FOFO AG 700X600MM PN10 | TOCO; EXTREMIDADE: BOLSA/FLANGE; MATERIAL: FERRO FUNDIDO; REVESTIMENTO: PINTURA EPOXI; APLICACAO: AGUA; DIAMETRO: 700 MM; COMPRIMENTO: 600 MM; PRESSAO NOMINAL:10 BAR
TOMADA ENERGIA INDUSTRIAL | TOMADA STECK 32 A MACHO | TOMADA ENERGIA INDUSTRIAL; TIPO: SOBREPOR; MATERIAL: POLIAMIDA 6.6; ENCAIXE MACHO; GRAU DE PROTECAO: IP-44; SAIDA: INCLINADA; PADRAO: IEC 309, NBR 7845; NUMERO DE POLOS: 3 POLOS + TERRA; TENSAO NOMINAL: 220/240 V; FREQUENCIA: 50/60 HZ; CORRENTE NOMINAL: 32 A; : N-4279; : STECK
TOMADA ENERGIA PREDIAL | TOMADA RET BR 250V 10A C/PLACA ALUM 2P+T | TOMADA ENERGIA PREDIAL; FORMATO:RETANGULAR; COR DA TOMADA: BRANCA; INSTALACAO: EMBUTIR CONDULETE 3/4POL; TENSAO MAXIMA: 250 V; CORRENTE MAXIMA: 10 A; PLACA: COM PLACA ALUMINIO; COR:NAO APLICAVEL; QUANTIDADE DE TOMADAS:1; NUMERO DE POLOS:2 POLOS + TERRA; : LINHA LIZ; : TRAMONTINA
TORNEIRA | TORNEIRA COZ/MESA BICA MOVEL AI CROM 1/4 | TORNEIRA; APLICACAO: COZINHA/MESA; TIPO: BICA MOVEL; MATERIAL: ACO INOX; ACABAMENTO: CROMADA; ACIONAMENTO: 1/4 DE VOLTA; ROSCA: BSP; DIAMETRO CONEXAO: 1/2 POL
TORNEIRA BOIA | TORNEIRA BOIA ALTA VAZ PL/LT 1/2-3/4 POL | TORNEIRA BOIA; APLICACAO: CAIXA DAGUA ALTA VAZAO; MATERIAL BOIA: PLASTICO; MATERIAL HASTE: LATAO; DIAMETRO: 1/2-3/4 POL; DADOS ADICIONAIS: PRESSAO MAXIMA 7 KGF/CM2 (70 MCA); : 9605; : CENSI
TORNEIRA ELETRICA | TORNEIRA ELET PAREDE BR 220V 5500W | TORNEIRA ELETRICA; TIPO: BICA ALTA MOVEL PAREDE; MATERIAL: TERMOPLASTICO; COR: BRANCA; TEMPERATURA: ;TENSAO DE ALIMENTACAO: 220 V;POTENCIA: 5500 W; DIAMETRO DA CONEXAO: 1/2 POL; : LOREN EASY PAREDE; : LORENZETTI
TORNO BANCADA | TORNO BANCADA FIX FOFO NOD 04 101MM | TORNO BANCADA; TIPO BASE: FIXA; MATERIAL: FERRO FUNDIDO NODULAR; TRATAMENTO SUPERFICIE MORDENTE: PINTADO; COR: PRETO; TAMANHO: 04; LARGURA MORDENTE: 101MM; ABERTURA MAXIMA: 110MM
TORNO MECANICO | TORNO MEC IND 500MM 110VCA 6,3KW | TORNO MECANICO; TIPO: INDUSTRIAL; DIAMETRO BARRAMENTO: 500 MM; DIAMETRO CARRO: 330 MM; DIAMETRO CAVA: 690 MM; COMPRIMENTO TORNEAVEL: ; ROSCA METRICA: 0,4 A 7 MM; ROSCA POLEGADA: 3,5 A 42 FPP; VELOCIDADE: 25 A 2000 RPM; TENSAO: 110 VCA; POTENCIA MOTOR: 6,3 KW; DIMENSOES: ; : NODUS ND250; : NARDINI
TORRE DISTRIBUICAO VAZAO | TORRE DISTRIB VAZAO-TDV PRFV 14,21L/S | TORRE DISTRIBUICAO VAZAO; MATERIAL: PRFV; VAZAO: 14,21 L/S; APLICACAO: ESTACAO TRATAMENTO ESGOTO
TOTEM | TOTEM AUTOAT/EMIS SENHA 12V-3A-110/220V | TOTEM; APLICACAO: AUTOATENDIMENTO/EMISSAO DE SENHA; MATERIAL CORPO: ; TELA: 10.1 POL COLORIDO 1280X800 PIXEL; COR: BRANCO; ALIMENTACAO: FONTE ALIMENTACAO: 12V-3A-110/220V; DIMENSOES: 430 X 191 X 80 MM; : SMART SK210; : GERTEC
TRANSCEPTOR | TRANSCEPTOR SFP TX1310NM/RX1550NM 20KM LC | TRANSCEPTOR; TIPO: SFP; TAXA DADOS: 1 GBPS; TECNOLOGIA: BI-DIRECIONAL; COMPRIMENTO ONDA: TX 1310NM/RX 1550NM; ALIMENTACAO: 3,3V; CABO: FIBRA MODO UNICO 9/125 UM; COMPRIMENTO CABO: 20 KM; TIPO PORTA: LC; : 1000SFP31B20L; : CHAMPION ONE
TRANSDUTOR | TRANSDUTOR VAZAO ULTRASS TM-1 AERMANDA | TRANSDUTOR; TIPO: VAZAO ULTRASSONICO; ALOJAMENTO: TERMOPLASTICO; ALIMENTACAO ELETRICA: 90 A 260 V; CLASSE DE EXATIDAO: 1 %; SINAL DE SAIDA: 4 A 20 MA; FAIXA MEDICAO: 50 A 700 MM; TEMPERATURA: -30 A 90 GRC; CLASSE DE PROTECAO: IP68; TAMANHO: 69 X 39 X 44 MM; : TM-1; : AERMANDA
TRANSDUTOR TENSAO | TRANSDUTOR TENSAO 660VCC 24VCC | TRANSDUTOR TENSAO; NUMERO DE FASES: TRIFASICO; MATERIAL: TERMOPLASTICO; TENSAO ENTRADA MAXIMAL: 660 VCC; TENSAO NOMINAL: 24 VCC; IMPEDANCIA DE ENTRADA: 550 KOMHS; IMPEDANCIA SAIDA: 10 KOMHS; FREQUENCIA: ; CLASSE DE EXATIDAO: 1 %; GRAU PROTECAO: IP20; MONTAGEM: TRILHO DIN 35MM; SINAL DE SAIDA: 4 A 20 MA; DADOS ADICIONAIS: CONSUMO ENERGIA: MENOR QUE 60 MA 24 VDC; PROTECAO INTERNA SUPRESSOR SURTO COM DIODO 33V; ALIMENTACAO E SAIDA IEC 61010; CATEGORIA SOBRETENSAO II A IV (CONFORME NORMAS IEC); FAIXA TEMP OPERACAO -25 A 60 GRC; : MACX-MCR-VDC/2906242; : PHOENIX CONTACT
TRANSFORMADOR COMANDO | TRANSFORMADOR COMANDO MONOF 50VA | TRANSFORMADOR COMANDO; NUMERO DE FASES: MONOFASICO; ISOLACAO: FABRICANTE; CLASSE ISOLACAO: F; TENSAO DE ISOLAMENTO: 0,6 KV; FREQUENCIA: 50/60 HZ; PADRAO: NBR 5356; TENSAO PRIMARIA NOMINAL: 220/380/440/480V; TENSAO SECUNDARIA NOMINAL: 110/220 V; POTENCIA NOMINAL: 50 VA; DADOS ADICIONAIS: COMPRIMENTO X LARGURA X ALTURA: 8,3 X 8,5 X 9 CM; FABRICANTE: UP TRAFOS
TRANSFORMADOR CORRENTE | TRANSFORMADOR CORRENTE 500/5A 15KV | TRANSFORMADOR CORRENTE; TIPO: FABRICANTE; RELACAO CORRENTE: 500/5 A; CLASSE TENSAO: 15 KV; MATERIAL ISOLACAO: FABRICANTE; CLASSE EXATIDAO: 10B50; POTENCIA: FABRICANTE
TRANSFORMADOR DISTRIBUICAO | TRANSFORMADOR DIST OLEO 1000KVA 13,8KV | TRANSFORMADOR DISTRIBUICAO; ISOLACAO: SELADO OLEO VEGETAL; NUMERO FASES: TRIFASICO; INSTALACAO: AO TEMPO; POTENCIA: 1000 KVA; CLASSE TENSAO 25 KV; NORMA: NBR 5356; TENSAO PRIMARIA: 380 V; TENSAO SECUNDARIA: 13,8 KV; FREQUENCIA: 60 HZ; GRAU PROTECAO: FABRICANTE; GRUPO LIGACAO WT: DYN1; BASE: COM RODAS; DADOS ADICIONAIS: ELEVAÇÃO TEMPERATURA: 65 GRC; CLASSE TERMICA: 105 GRC; TIPO COMUTACAO CST
TRANSFORMADOR FORCA | TRANSFORMADOR FORCA 7500/10000KVA | TRANSFORMADOR FORCA; NUMERO FASES: TRIFASICO; POTENCIA: 7500/10000 KVA; FREQUENCIA: 60 HZ; NORMA: NBR 5356; TENSAO PRIMARIA: 69 KV; TENSAO SECUNDARIA: 13,8 KV; GRAU PROTECAO: IP54; DADOS ADICIONAIS: REFRIGERACAO ONAN/ONAF; GRUPO LIGACAO WT DYN1; OLEO ISOLANTE NAFTENICO
TRANSFORMADOR POTENCIAL | TRANSFORMADOR POTEN 15KV 13800/115/220V | TRANSFORMADOR POTENCIAL; GRUPO DE LIGACAO: I-FASE-FASE; CLASSE TENSAO: 15 KV; MATERIAL ISOLACAO: EPOXI; POTENCIA: 1000 VA; CLASSE EXATIDAO: 0,3P75; CARGA NOMINAL: 500 VA; TENSAO PRIMARIA: 13800 V; TENSAO SECUNDARIA: 115/220 V; NIVEL ISOLAMENTO-NI: 34/95KV
TRANSMISSOR MULTIFREQUENCIAL | TRANSMISSOR MULTIFREQ ELETR TUB 6A14POL | TRANSMISSOR MULTIFREQUENCIAL; TIPO: ELETROMAGNETICO PROGRAMAVEL; APLICACAO: TUBULACAO DIAMETRO 6 A 14 POL; MATERIAL: ACO INOX AISI 304; ALIMENTACAO: 5 BATERIAS 1,5V; FAIXA TEMPERATURA: -40 A 60 GRC; PRESSAO: 172 BAR; DIMENSOES: 25 X 175 MM; : X100-5N; : CDI
TRANSMISSOR MULTIPARAMETROS | TRANSMISSOR PH/REDOX/NH3/TEMP 1A14PH 240V | TRANSMISSOR MULTIPARAMETROS; TIPO: PH/REDOX/NH3/TEMPERATURA; SENSOR: FABRICANTE; FAIXA MEDICAO: 1 A 14 PH/-1500 A 1500 MV/9999 PPM; ALIMENTACAO: 110-240 VCA/20-30 VCC; NUMERO SENSORES: 1; TEMPERATURA: -20 A 55 GRC; ENTRADA: 4 A 20 MA; SAIDA: 4 A 20 MA/RELE; GRAU PROTECAO: IP67; TEMPERATURA: -15 A 65 GRC; PROTECAO: IP67; REPETIBILIDADE: +/- 0,3%;CABO: 10 M; ACESSORIOS: NAO APLICAVEL; REFERENCIA: AQUIS 500 PH; FABRICANTE: JUMO
TRANSMISSOR NIVEL RADAR | TRANSMISSOR NIVEL RADAR 15M 12-35VCC | TRANSMISSOR NIVEL RADAR; FAIXA DE MEDICAO: ATE 15 M; ERRO DE MEDICAO: 5 MM; FREQUENCIA DE MEDICAO: 80 GHZ; SINAL DE SAIDA: 4-20 MA; CONEXAO AO PROCESSO: ROSCA 1.1/2 POL BSP, 1.1/2 POL NPT, 1.1/2 POL R; UNIAO PARA MONTAGEM: ROSCA 1 POL BSP, 1 POL NPT, 1 POL R; TENSAO ALIMENTACAO: 12-35 VCC; GRAU DE PROTECAO: IP68; : VEGA (VEGAPULS C 21); : ENDRESS+HAUSER/EMERSON
TRANSMISSOR PRESSAO | TRANSMISSOR PRESS 10,4VCC IP67 -1A9BAR | TRANSMISSOR PRESSAO; TIPO: MANOMETRICO; TECNOLOGIA: ; SENSOR: PIEZORESISTIVO; TENSAO DE ALIMENTACAO: 10,4 VCC; GRAU PROTECAO: IP67; AJUSTE DE ZERO/FAIXA: NAO AJUSTAVEL; EXATIDAO: 0,2; CONEXAO AO PROCESSO: ROSCA 1/4 POL BSP; MATERIAL DO CORPO: ACO INOX AISI 316; MATERIAL DO DIAFRAGMA: ; TEMPERATURA MAXIMA DE OPERACAO: ; FAIXA DE MEDICAO: -1 A 9 BAR; SINAL DE SAIDA: 4 A 20 MA; : CPT6200; : WIKA
TRANSMISSOR VIBRACAO | TRANSMISSOR VIBR 25MM/S 24VCC | TRANSMISSOR VIBRACAO; FAIXA DE MEDICAO: 0 A 25 MM/S; FAIXA FREQUENCIA: 10 A 1000 HZ; SINAL DE SAIDA: 4 A 20 MA; ALIMENTACAO: 24 VCC; EIXO MEDICAO: 1; PRECISAO: 0,5 %; : VTV122; : IFM
TRANSMISSOR/RECEPTOR INSTRUMENTOS MUSICAIS | TRANSMISSOR/RECEP INSTR S/FIO 20HZ-20KHZ | TRANSMISSOR/RECEPTOR INSTRUMENTOS MUSICAIS; TIPO: SEM FIO; TRANSMISSAO: UHF DIGITAL; CANAIS: 100 CANAIS; ALCANCE: 30 A 50 M; RESPOSTA FREQUENCIA: 20HZ A 20KHZ; RUIDO: 85 DB; : WS-70; : SWIFF
TRANSPORTADOR CORRENTE | TRANSPORTADOR CORR 220/380V 3KW 15TON/H | TRANSPORTADOR CORRENTE; MATERIAL: ACO CARBONO; REVESTIMENTO: PINTURA INDUSTRIAL; TENSAO ALIMENTACAO: 220/380 V; FASES: TRIFASICO; POTENCIA: 3 KW; CAPACIDADE: 15 TON/H; ACIONAMENTO: MOTOREDUTOR SISTEMA CORRENTE/CORREIA; VELOCIDADE TRANSPORTE: 1 A 2 M/S; FABRICANTE: NAQUA
TRAVESSA | TRAVESSA RET VIDRO 30X45X5CM 5L | TRAVESSA; FORMATO: RETANGULAR; MATERIAL: VIDRO TEMPERADO; TAMPA: SEM TAMPA; LARGURA: 30 CM; COMPRIMENTO: 45 CM; ALTURA: 5 CM; CAPACIDADE: 5 LITROS
TRILHO CORTINA | TRILHO PERSIANA VERT AL 25X45MM | TRILHO CORTINA; TIPO: PERSIANA VERTICAL; MATERIAL: ALUMINIO; REVESTIMENTO: FABRICANTE; ALTURA: 25 MM; LARGURA: 45 MM; COMPRIMENTO: METRO
TRIPE FOTOGRAFICO | TRIPE FOTOGRAFICO 1360MM 1/4POL 2,5KG | TRIPE FOTOGRAFICO; MATERIAL CORPO: ALUMINIO; TIPO CABECA: 3 EIXOS; ALTURA MAXIMA: 1360 MM; ALTURA MINIMA: 415 MM; ROSCA MONTAGEM CAMERA: 1/4 POL; CAPACIDADE CARGA: 2,5 KG; : NT-510; : GREIKA
TUBO COLETOR | TUBO COLETOR ESG PVC LISO 125MM JE OCRE | TUBO COLETOR; APLICACAO: ESGOTO; MATERIAL: PVC; SUPERFICIE EXTERNA: LISO; SUPERFICE INTERNA: LISO; DIAMETRO: 125 MM; COMPRIMENTO: 6000 MM; EXTREMIDADE: JE; CLASSE RIGIDEZ: 2500 PA; COR: OCRE
TUBO CONCRETO | TUBO CONCR ARM JPA MF 2000X500X250MM | TUBO CONCRETO; TIPO: ARMADO; MODELO: JPA; CLASSE: A1; EXTREMIDADE: MACHO/FEMEA; DIAMETRO NOMINAL: 2000 MM; COMPRIMENTO: 500 MM; ESPESSURA PAREDE: 250 MM; RESISTENCIA: 40 KPA
TUBO DURHAN | TUBO DURAN EM VIDRO 7X40MM | TUBO DURHAN; MATERIAL VIDRO; DIMENSOES 7 X 40 MM
TUBO ENSAIO | TUBO ENSAIO VD S/TAMPA 34MM 83MM | TUBO ENSAIO; MATERIAL TUBO: VIDRO BOROSSILICATO; FUNDO: ABAULADO; TAMPA: SEM TAMPA; MATERIAL TAMPA: NAO APLICAVEL; CAPACIDADE: ; DIAMETRO: 34 MM; COMPRIMENTO: 83 MM; : VDR.003.0.002; : ETHIKTECNOLOGY
TUBO ESPIRAL FIOS/CABOS | TUBO ESPIRAL FIOS/CABOS PE/AI AZ 9MM | TUBO ESPIRAL FIOS/CABOS; MATERIAL: POLIETILENO/ACO INOX; COR: AZUL; TEMPERATURA TRABALHO:-60 A 80 GRC; DIAMETRO NOMINAL: 9 MM; : SBPEMC9; : HELLERMANN TYTON
TUBO FERRO FUNDIDO | TUBO FOFO AG FF K7 700MM 6000MM PN16 | TUBO FERRO FUNDIDO; APLICACAO: AGUA; EXTREMIDADE: FLANGEADO; CLASSE: K7; DIAMETRO NOMINAL: 700 MM; COMPRIMENTO: 6000 MM; PRESSAO NOMINAL: 16 BAR; NORMA: NBR 7675;
TUBO GEOMECANICO | TUBO GEOMEC STD PVC AZ 165MM 4000MM | TUBO GEOMECANICO; TIPO: STANDARD; MATERIAL: PVC; COR: AZUL; EXTREMIDADE: ROSCADA; CLASSE PRESSAO: 10 KGF/CM2; NORMA DIMENSIONAL: NBR 13604; DIAMETRO NOMINAL: 165 MM; ESPESSURA PAREDE: 10,5 MM; COMPRIMENTO: 4000 MM
TUBO INJETOR VENTURI | TUBO INJETOR VENTURI PP AZ 3/4POL | TUBO INJETOR VENTURI; MATERIAL: POLIPROPILENO; COR: AZUL; CONEXAO : ROSCA ; DIAMETRO: 3/4 POL; ESPIGAO: 3/8 POL
TUBO METALICO QUADRADO | TUBO QUAD AC 30X30MM 1,2MM 6MM | TUBO METALICO; FORMATO: QUADRADO; MATERIAL: ACO CARBONO; REVESTIMENTO/TRATAMENTO SUPERFICIAL: SEM REVESTIMENTO; FABRICACAO: COM COSTURA; EXTREMIDADE: LISA; DIMENSOES: 30X30 MM; ESPESSURA PAREDE: 1,2MM; COMPRIMENTO: 6 METROS; PESO: 1,09 KG/M; NORMA: NBR 6591; DADOS ADICIONAIS: METALON
TUBO METALICO REDONDO | TUBO AC FF 300MM 6M PN16 | TUBO; FORMATO: REDONDO; MATERIAL: ACO CARBONO; REVESTIMENTO/TRATAMENTO SUPERFICIAL: SEM REVESTIMENTO; FABRICACAO: COM COSTURA; EXTREMIDADE: FLANGEADO; DIAMETRO: 300 MM; COMPRIMENTO: 6 METROS; PRESSAO: 16 BAR; NORMA: NBR 6591
TUBO NAO METALICO | TUBO ESG PEAD PE80 PT PN10 SDR13,6 160MM | TUBO; USO: ESGOTO; MATERIAL: POLIETILENO ALTA DENSIDADE (PE80); COR: PRETO; EXTREMIDADE: SOLDAVEL; NORMA DIMENSIONAL: FABRICANTE; PRESSAO NOMINAL: 10 BAR; ESPESSURA PAREDE: 11,9 MM (SDR13,6); PRESSAO NOMINAL: FABRICANTE; DIAMETRO: 160 MM; COMPRIMENTO: 6000 MM
TUBO PITOT | TUBO PITOT LT 3/8X15/16POL 700MM | TUBO PITOT; MATERIAL: LATAO; HASTE: 3/8X15/16POL; DIAMETRO ORIFICIO: 1/8POL; PRESSAO TRABALHO: 250 MCA; COMPRIMENTO: 700 MM
TUNNEL LINER | TUNNEL LINER CIRC AC GALV 1,2M | TUNNEL LINER; FORMATO: CIRCULAR;MATERIAL: ACO CARBONO; REVESTIMENTO: GALVANIZADO A QUENTE; DIAMETRO: 1,2 M; ESPESSURA CHAPA :2,7 MM; ALTURAS ATERRO: PARA TREM TIPO RODOVIARIO H20: MINIMA 1,2M/MAXIMA 12,9M; PARA TREM TIPO FERROVIARIO E80: MINIMA 1,2M/MAXIMA 12,9M; COMPRIMENTO: 147,2 M (25,3M + 43,7M + 46M + 2 X 16,1M); APLICACAO: OBRAS DE DRENAGEM; CANALIZACAO; TUBOS CAMISA; POCOS E PASSAGENS INFERIORES VEICULOS E PEDESTRES
TURBIDIMETRO | TURBIDIMETRO NEFELOM/RAZOM 0-4000NTU IP67 | TURBIDIMETRO; PRINCIPIO MEDICAO: NEFELOMETRICO/RAZOMETRICO; DISPLAY: CRISTAL LIQUIDO; FONTE LUZ: LED INFRAVERMELHO; FAIXA MEDICAO: 0-4000 NTU; RESOLUCAO: 0,001 NTU; PRECISAO: +/- 2 PCT; REPETIBILIDADE: +/-1 PCT; GRAU PROTECAO: IP67; TEMPERATURAOPERACAO: -40 A 60 GRC; UMIDADE RELATIVA: 90 PCT; ALIMENTACAO: 4 BATERIA AA; : AQ4500; : THERMO SCIENTIFIC
TURBO MISTURADOR | TURBO MISTURADOR SUB 500M3/H 7,5CV 220V | TURBO MISTURADOR; TIPO: SUBMERSO; MATERIAL: ACO CARBONO ASTM 36A; ACABAMENTO: PINTURA EPOXI; INCLINACAO: 0/15/ 30 GRAUS; EFICIENCIA OXIGENACAO: 1,4 KG02/KWH; VAZAO: 500 M3/H; POTENCIA: 7,5 CV; POLARIDADE: 4 POLOS; TENSAO: 220 V; FREQUENCIA: 60 HZ; GRAU PROTECAO: IPW 68; : HMO 7,5A; : HELIBOMBAS
UNIAO METALICA | UNIAO NBR6590 BSP 150LB 1.1/2POL | UNIAO; MATERIAL: FERRO MALEAVEL ABNT NBR 6590; REVESTIMENTO: GALVANIZADO; VEDACAO: ASSENTO CONICO BRONZE; PORCA: SEXTAVADA; EXTREMIDADE: ROSCA BSP; PADRAO DIMENSIONAL: ABNT NBR 6943; CLASSE DE PRESSAO: 150 LIBRAS; DIAMETRO NOMINAL: 1.1/2 POL
UNIAO NAO METALICA | UNIAO AG PVC BR BSP 2POL | UNIAO; USO: AGUA; MATERIAL: PVC-CLORETO DE POLIVINILA; COR: BRANCO; EXTREMIDADE: ROSCA BSP; PRESSAO NOMINAL: 7,5 KGF/CM2; NORMA DIMENSIONAL: PARA TUBO ABNT NBR 5648; DIAMETRO NOMINAL: 2 POL
UNIDADE ESTADO SOLIDO | UNIDADE EST SOL SSD INT 1TB PCIE NVME | UNIDADE ESTADO SOLIDO; TIPO: INTERNO; CAPACIDADE: 1 TB; INTERFACE: PCIE NVME GEN 4X4; VELOCIDADE TRANSFERENCIA: ; TAMANHO: ; TEMPERATURA OPERACAO: 0 A 70 GRC; : M.2 PCIE NVME GEN 4X4 CLASS 35 2230; : DELL
UNIDADE MISTURA | UNIDADE MISTURA AQUEC/RESFR 800/2500L | UNIDADE MISTURA;TIPO: MISTURADOR AQUECIMENTO/RESFRIAMENTO; CAPACIDADE TOTAL: 800/2500 LITROS; CAPACIDADE EFETIVA: 600/1500 LITROS; POTENCIA MOTOR: 110/30 KW; VELOCIDADE MAXIMA LAMINA: 740/60 RPM; TEMPO DE MISTURA POR LOTE: 8 A 15 MINUTOS; TEMPERATURA DO MATERIAL: 120/45 GRC; METODO DE AQUECIMENTO/RESFRIAMENTO: AUTO-FRICCAO/POR AGUA; METODO DE DESCARGA: DESCARGA PNEUMATICA; : SRL-W 800/2500; : BEIER MACHINERY
VALVULA ALIVIO | VALVULA ALIV COMPRES PVDF ROSC 20MM PN10 | VALVULA ALIVIO; TIPO: COMPRESSAO; MATERIAL CORPO: PVDF; CONEXAO: ROSCADA; TIPO DE CONEXAO: ; VEDACAO: FPM; NORMA CONSTRUTIVA: ; DIAMETRO NOMINAL: 20 MM; CLASSE PRESSAO: 10 BAR; TEMPERATURA MAXIMA DE OPERACAO: 40 GRC; VAZAO: 800 L/H; : BV41208010T; : SEKO
VALVULA BORBOLETA | ALVULA BORB ALAV FOFO WAFER 250MM PN10 | VALVULA BORBOLETA; ACIONAMENTO: ALAVANCA; CORPO: MONOBLOCO; FORMA:FABRICANTE; MATERIAL CORPO: FERRO FUNDIDO CINZENTO GG-25; DIAMETRO NOMINAL: 250 MM; CONEXAO: WAFER; FACE CONEXAO: FLANGEADA; NORMA CONEXAO: NBR 7675; MATERIAL DISCO: FERRO FUNDIDO NODULAR; NORMA CONSTRUTIVA: ABNT NBR 15768; CLASSE PRESSAO: 10 BAR
VALVULA CONTROLE DIAFRAGMA | VALVULA CONTR DIAF UN SOLD 3BAR 1/2POL | VALVULA CONTROLE DIAFRAGMA; MATERIAL: PVC-U; REVESTIMENTO DO CORPO: SEM REVESTIMENTO; EXTREMIDADE: UNIAO SOLDAVEL 20 MM; PADRAO DA EXTREMIDADE: ; CLASSE DE PRESSAO: 3 BAR; MATERIAL DO DIAFRAGMA: ; ; PASSAGEM PLENA; ACIONAMENTO:ATUADOR: MOTORIZADO; DIAMETRO NOMINAL: 1/2 POL; DADOS ADICIONAIS: MATERIAL DO ATUADOR PTFE/EPDM; MATERIAL DAS VEDACOES: FPM (VITON); TEMPERATURA MAXIMA DE TRABALHO 60 GRC; ALIMENTACAO ELETRICA 24VCC; SINAL DE ENTRADA: 4 A 20 MA; LIMITADOR DE TORQUE; : VR639015D070154C1S00C; : HIDROGERON
VALVULA CONTROLE GLOBO | VALVULA CONTR GLOBO Y DIAFR 300MM PN16 | VALVULA CONTROLE GLOBO; TIPO: Y; MATERIAL DO CORPO: FERRO DUCTIL; EXTREMIDADE FLANGE; TIPO DE EXTREMIDADE: FACE COM RESALTO LISO; PADRAO DA EXTREMIDADE ASME B16.5; ATUADOR: DIAFRAGMA; ACIONAMENTO: 2 VALVULAS SOLENOIDES 2 VIAS/DISCO VPORT; GRAU DE PROTECAO: ; DIAMETRO NOMINAL: 300 MM; PRESSAO NOMINAL: 16 BAR; : VA-646; : BERMAD
VALVULA CORTA CHAMA | VALVULA CORTA CHAMA O2 REG 10KGF/CM2 | VALVULA CORTA CHAMA; GAS: OXIGENIO; APLICACAO: REGULADOR; MATERIAL: BRONZE; DIAMETRO: 9/16 POL; CONEXAO: ROSCA MACHO/FEMEA; PRESSAO: 10 KGF/CM2; VAZAO: 20 M3/H
VALVULA DIAFRAGMA | VALVULA DIAFR ANG PVC-U SOLD PN10 3/4POL | VALVULA DIAFRAGMA; PASSAGEM: ANGULAR; MATERIAL: PVC-U-CLORETO DE POLIVINILA NAO PLASTIFICADO; REVESTIMENTO DO CORPO: NAO APLICAVEL; EXTREMIDADE: SOLDAVEL; PADRAO DA EXTREMIDADE: ; MATERIAL DO DIAFRAGMA: ; ACIONAMENTO: VOLANTE; CLASSE DE PRESSAO: 10 BAR; DIAMETRO NOMINAL: 3/4 POL; DADOS ADICIONAIS: TEMPERATURA OPERACAO: -10 A 60 GRC; : 2610025; : AQUAPLASTIC
VALVULA ESFERA | VALVULA ESF TR A216 F 1.1/2POL 150LB | VALVULA ESFERA; FORMA CONSTRUTIVA: TRIPARTIDA; MATERIAL CORPO: ACO CARBONO ASTM A216 GR WCB; EXTREMIDADES: FLANGE; PASSAGEM: PLENA; ACIONAMENTO: ALAVANCA; DIAMETRO NOMINAL: 1.1/2 POL; CLASSE PRESSAO: 150 LBS; : VET; : MGA
VALVULA GAVETA | VALVULA GAV CH FOFO FL 100MM PN10 | VALVULA GAVETA; FORMA CONSTRUTIVA: FACE CHATA; MATERIAL CORPO: FERRO FUNDIDO; REVESTIMENTO: PINTURA EPOXI; MATERIAL CUNHA: FERRO FUNDIDO; EXTREMIDADES: FLANGE; ACIONAMENTO: VOLANTE; DIAMETRO NOMINAL: 100 MM; PRESSAO NOMINAL: 10 BAR; FABRICANTE: INAPI
VALVULA GUILHOTINA | VALVULA GUIL FOFO FL 400MM | VALVULA GUILHOTINA; CORPO: MONOBLOCO; MATERIAL: FERRO FUNDIDO; REVESTIMENTO DO CORPO: SEM REVESTIMENTO; EXTREMIDADE: FLANGE; PADRAO DA EXTREMIDADE: ASME B16.5; CONSTRUCAO: FABRICANTE; PASSAGEM: PLENA; ACIONAMENTO: ATUADOR HIDRAULICO; CLASSE DE PRESSAO: FABRICANTE; DIAMETRO NOMINAL: 400 MM; DADOS ADICIONAIS: MEDIDA DE FLANGE A FLANGE 110 MM; 20 FUROS; DIAMETRO FURO DA FLANGE 27 MM; 24 PARAFUSO 32 MM
VALVULA PE CRIVO | VALVULA PE CRIVO PVC ROSC 2POL | VALVULA PE CRIVO; MATERIAL CORPO: PVC; REVESTIMENTO: SEM REVESTIMENTO; TIPO DE EXTREMIDADE: ROSCADA; PADRAO DA EXTREMIDADE: FABRICANTE; MATERIAL DO OBTURADOR: PVC; REVESTIMENTO DO OBTURADOR: SEM REVESTIMENTO; CLASSE DE PRESSAO: FABRICANTE; DIAMETRO NOMINAL: 2 POL
VALVULA REDUTORA PRESSAO | VALVULA RED PRES 2V LT BSP 1.1/2POL PN10 | VALVULA REDUTORA PRESSAO; FORMA CONSTRUTIVA: 2 VIAS; MATERIAL DO CORPO: LATAO; EXTREMIDADE: ROSCADA; TIPO DE EXTREMIDADE: BSP; PADRAO DA EXTREMIDADE: ISO 7-1; MATERIAL DO DIAFRAGMA: FABRICANTE; MATERIAL DO OBTURADOR: LATAO; DIAMETRO NOMINAL: 1.1/2 POL; CLASSE DE PRESSAO: 10 BAR; TEMPERATURA DE UTILIZACAO: 0-120 GRC
VALVULA RETENCAO | VALVULA RET PP MR BSP 3/4POL | VALVULA RETENCAO; TIPO: ROSCAVEL; MATERIAL: POLIPROPILENO; REVESTIMENTO: MARROM; EXTREMIDADE: ROSCA BSP; CONSTRUCAO: PADRAO DO ; POSICAO DE OPERACAO: TODAS; MATERIAL DO OBTURADOR: POLIPROPILENO; SEDE: INTEGRAL; MATERIAL DA SEDE: PADRAO ; CLASSE DE PRESSAO: 2 A 30 MCA; DIAMETRO NOMINAL: 3/4 POL; : VRPP34; : ASTRA
VALVULA RETROLAVAGEM | VALVULA RETROLAV ANG PA/FV 9H 4POL | VALVULA RETROLAVAGEM; TIPO: ANGULAR; MATERIAL: POLIAMIDA/FIBRA VIDRO; MATERIAL DIAFRAGMA: ELASTOMERO; DRENO: 9H; VAZAO MAXIMA: 132 M3/H; PRESSAO MAXIMA: 100MCA; DIAMETRO: 4 POL; : H34VR; : VICTAULIC
VALVULA SEGURANCA | VALVULA SEG ROSC 1POL 7 PSI | VALVULA SEGURANCA; TIPO: CONVENCIONAL; ACIONAMENTO AUXILIAR: SEM ALAVANCA; MATERIAL CORPO: ACO CARBONO ASTM A216 WCB ; MATERIAL INTERNOS: ACO INOX A351 CF8M; CONEXAO: ROSCADA; TIPO DE CONEXAO: NPT ; SEDE: PTFE; DIAMETRO DA CONEXAO DE ENTRADA: 1 POL; DIAMETRO DA CONEXAO DE SAIDA: 1.1/2 POL; PRESSAO DE ABERTURA: 7,0 PSI
VALVULA SOLENOIDE | VALVULA SOLEN 5/2V 6A20VCC UNF 3/4POL | VALVULA SOLENOIDE; ATUACAO: DIRETA ; NUMERO DE VIAS: 5/2 VIAS ; MATERIAL CORPO: POLIAMIDA/LATAO; MATERIAL VEDACAO: BORRACHA NITRILICA-NBR; GRAU DE PROTECAO: IP68; FREQUENCIA: ; TENSAO NOMINAL: 6 A 20 VCC; PRESSAO: 10 BAR; DIAMETRO DO ORIFICIO: 1,8 MM; CONEXAO: ROSCA UNF; DIAMETRO DA CONEXAO: 3/4 POL; DADOS ADICIONAIS: SEM BASE; TIPO LATCHING ; : S392, 2V-9V/DC; : BERMAD
VALVULA VENTOSA | VALVULA VENT TRIPLICE PA ROSC 20MM 16BAR | VALVULA VENTOSA; FUNCAO: TRIPLICE; MATERIAL CORPO: POLIAMIDA; EXTREMIDADES: ROSCADA; DIAMETRO NOMINAL: 20 MM; PRESSAO NOMINAL: 16 BAR; : A30; : BERMAD
VARETA SOLDAGEM | VARETA SOLDA LATAO RBCUZN-A 2,4 MM 1KG | VARETA SOLDAGEM; MATERIAL: LATAO; REVESTIMENTO: COBREADO; CLASSIFICACAO: RBCUZN-A; PADRAO: AWS 5.8; APLICACAO: BRASAGEM; FORNECIMENTO: EMBALAGEM 1 KG; DIAMETRO: 2,40 MM; COMPRIMENTO: 900 MM
VASSOURA | VASSOURA DE MAO PLAST VM 40MM | VASSOURA; TIPO: DE MAO; MATERIAL: PLASICO; COR: VERMELHA; CERDAS: SINTETICA; CABO: COM CABO PLASTICO; LARGURA: 40 MM; : CDR-90854_PAI; : CONDOR
VASSOURAO | VASSOURAO MAD PIACAVA 40CM | VASSOURAO; FORMA CONSTRUTIVA: COM CABO; MATERIAL CABO: MADEIRA; MATERIALCERDAS: PIACAVA; FILEIRA CERDAS: 5X25; ALTURA: 9CM; COMPRIMENTO: 40CM;: PARABONI
VAZADOR HIDRAULICO | VAZADOR HIDR 10TON 22A60MM | VAZADOR HIDRAULICO; MATERIAL: ACO; ACABAMENTO: PINTADO AMARELO; PRESSAO DE TRABALHO: 10 TON; ESPESSURA PERFURACAO: 2 A 3 MM; DIAMETRO PERFURACAO: 22 A 60 MM; : STATRONHIDP2260I; : STATRON
VENTILADOR | VENTILADOR PAR OSCIL 127/220V PT 70CM | VENTILADOR; TIPO: PAREDE OSCILANTE; NUMERO DE FASES: MONOFASICO; POTENCIA: 270 W; TENSAO DE ALIMENTACAO: 127/220 V; VAZAO: 1,66 M3/S; COR: PRETO; DIAMETRO: 70 CM; : V70P; : GOAR
VERGALHAO | VERGALHAO NERV CA-50 LAM 6,35 MM | VERGALHAO; SUPERFICIE: NERVURADA; MATERIAL: ACO CARBONO CA-50; FABRICACAO: LAMINADO; DIAMETRO NOMINAL: 6,35 MM
VIGA TRAVAMENTO | VIGA TRAV ESCOR MET AC 100X100X2000MM | VIGA TRAVAMENTO; USO: ESCORAMENTO METALICO; MATERIAL: ACO CARBONO; REVESTIMENTO: FABRICANTE; LARGURA: 100 MM; ALTURA: 100 MM; COMPRIMENTO: 2000MM
VOLTIMETRO ANALOGICO | VOLTOMETRO ANAL CC BOB MOV 96X96MM 600V | VOLTIMETRO ANALOGICO; TIPO: CORRENTE CONTINUA; SISTEMA DE MEDICAO: BOBINA MOVEL; ALOJAMENTO: TERMOPLASTICO; VISOR: ACRILICO; MONTAGEM: EMBUTIDO; DIMENSOES: 96 X 96 MM; ANGULO DEFLEXAO DO PONTEIRO: 90 GRAUS; CLASSE DE EXATIDAO: 1,5%; MEDICAO: 0 A 600 V
WIND BANNER | WIND BANNER TEC IMPR COLOR 1,5X0,5M | WIND BANNER; MATERIAL: TECIDO RESISTENTE; IMPRESSAO: COLORIDA PERSONALIZADA;FACE: DUPLA FACE; HASTE: FLEXIVEL GIRATORIA; DIMENSOES DO BANNER: 1,5 X 0,5 M; BASE: 48 X 48 CM; ALTURA TOTAL : 2 M; DADOS ADICIONAIS:B OLSA PARA TRANSPORTE E MANUAL DE MONTAGEM
ZEOLITA NATURAL | ZEOLITA NAT 0,4A1MM PO VD 0,93-0,98G/CM3 | ZEOLITA MATURAL: GRANULOMETRIA: 0,4 A 1 MM; ESTADO FISICO: PO; COR: VERDE PISTACHE; ODOR: INODORO; COMPOSICAO QUIMICA:ALUMINIOS SILICATO DO TIPO CLINOPTILOLITA; NUMERO CAS: 1318-02-1; PH: 7; SOLUBILIDADE: INSOLUVEL; DENSIDADE: 0,93-0,98 G/CM3; : WATERCEL ZN 0410
GABINETE VIZUALIZACAO UV | GABINETE VIZUALIZACAO UV LED 365 NM | GABINETE VIZUALIZACAO UV; MATERIAL: TERMOPLASTICO; LUZ: LED 365 NM; DIMENSOES: 338 X 406 X 406 MM; REFERENCIA: UV VIEWER PLUS; FABRICANTE: IDEXX
UNIAO COMPRESSAO | UNIAO COMPRES RED PP/PEAD 100X63MM PN16 | UNIAO COMPRESSAO; TIPO: REDUCAO; MATERIAL: POLIPROPILENO/PEAD; TRATAMENTO SUPERFICIAL: NAO APLICAVEL; LIGACAO: TUBO; PORCA: COM PORCA; JUNTA DE VEDACAO: SEM JUNTA DE VEDACAO; DIAMETRO DA LIGACAO: 100 X 63 MM; CLASSE PRESSAO: 16 BAR
FLANGE CEGO | FLANGE CEGO FOFO ESG PN10 800MM | FLANGE CEGO; MATERIAL: FERRO FUNDIDO; REVESTIMENTO: PINTURA BETUMINOSA; APLICACAO: ESGOTO; FACE: COM RESSALTO ; PADRAO DIMENSIONAL: NBR 15420; PRESSAO NOMINAL: 10 BAR; DIAMETRO NOMINAL: 800 MM
FURADEIRA FURACAO CARGA | FURADEIRA FURAC CARGA TUB 2POL BSPT | FURADEIRA FURACAO CARGA; APLICACAO: TUBULACAO; DIAMETRO BROCA: 2 POL; DIAMETRO ROSCA: 1.1/4 E 1.1/2 POL; ROSCA: BSPT; REFERENCIA: F-01; FABRICANTE: MECALTEC
LUVA DUTO PROTECAO CABOS | LUVA DUTO PROT CAB EMENDA PEAD PT 3POL | LUVA DUTO PROTECAO CABOS; TIPO: EMENDA; MATERIAL PEAD-POLIETILENO ALTA DENSIDADE; COR PRETO ; DIAMETRO: 3 POL
FLANGE COM ESPIGAO | FLANGE C/ESPIGAO AC PN10 6POL | FLANGE COM ESPIGAO; MATERIAL: ACO CARBONO; REVESTIMENTO: PRETO; FACE: COM RESSALTO RANHURADO FURADO FACEADO; PADRAO DIMENSIONAL: ASME B16.5; PRESSAO NOMINAL: 10 BAR; DIAMETRO NOMINAL: 6 POL
AQUECEDOR INDUTIVO | AQUECEDOR IND ROL/ENGR 220V 6KVA 41KG | AQUECEDOR INDUTIVO; USO: ROLAMENTOS/ENGRENAGENS; MATERIAL: ACO INOX AISI 304; REVESTIMENTO: PINTURA PO MICRO TEXTURIZADA; TENSAO: 220 V; FREQUENCIA: 60 HZ; FAIXA TEMPERATURA: ATE 250 GRC; POTENCIA: 6 KVA; CAPACIDADE PESO: ATE 41 KG; BASTOES INCLUSOS: 12X12/20X20/35X35/50X50/300 MM; DIMENSOES: 360 X 320 X 400 MM; REFERENCIA: JM-50D; FABRICANTE: JAMO
INSUFLADOR EXAUSTOR ESPACO CONFINADO | INSUFLADOR EXAUST 30CM 65/77M3/MIN 220V | INSUFLADOR EXAUSTOR ESPACO CONFINADO; MATERIAL: VINIL/POLIESTER; DIAMETRO: 30 CM; FLUXO AR: 65/77 M3/MIN; TENSAO: 220V; POTENCIA: 500/550 W; GRAU PROTECAO: IP55; FABRICANTE; REFERENCIA: ATMOS SAFE 30 SERIE M; FABRICANTE: GAS AND SAFETY
SENSOR PRESENCA | SENSOR PRES PAREDE 12M 180GR 100A240V | SENSOR PRESENCA; MATERIAL: PLASTICO; COR: BRANCO; INSTALACAO: PAREDE; PRINCIPIO DETECCAO: INFLAVERMELHO; ALCANCE: 12 M; REGULAGEM DE TEMPO: 10 SEGUNDOS A 7 MINUTOS; ANGULO COBERTURA: 180 GRAUS ; ALTURA DE INSTALACAO: 2,5 M;; ALIMENTACAO: 100 A 240 V; FREQUENCIA: 50/60 HZ; REFERENCIA: ESP 180; FABRICANTE: INTELBRAS
PERFIL L | PERFIL L AC ABAS IGUAIS 3/16POL 4X4POL | PERFIL L; MATERIAL: ACO CARBONO; FABRICACAO: LAMINADO; TRATAMENTO SUPERFICIAL: SEM TRATAMENTO; ABAS: IGUAIS; PADRAO DIMENSIONAL: ASTM A6; ESPESSURA: 3/16 POL (4,76 MM); DIMENSOES ABA: 4 POL (101,6 MM); COMPRIMENTO: 5 M; PESO NOMINAL: FABRICANTE
ANTI MOFO | ANTI MOFO LAVANDA 180G | ANTI MOFO; APRESENTACAO: FABRICANTE; FRAGRANCIA: LAVANDA; FORNECIMENTO: EMBALAGEM 180 G
SENSOR OXIGENIO DISSOLVIDO | SENSOR OXIG DISSOL PTFE 30PPB | SENSOR OXIGENIO DISSOLVIDO; MATERIAL SENSOR: PTFE; FAIXA MEDICAO: 30 PPB; TEMPERATURA: 0 A 60 GRC; EXATIDAO: 1%; GRAU PROTECAO: IP68; DIAMETRO: 12 MM; COMPRIMENTO: 120 MM; CABO: 1M; REFERENCIA: INPRO6050; FABRICANTE: METTLER TOLEDO
ROLAMENTO AUTOCOMPENSADOR ESFERAS | ROLAMENTO AUTOCOMP ESF 1212K | ROLAMENTO AUTOCOMPENSADOR ESFERAS; FURO: CONICO; FOLGA: NORMAL; GAIOLA: ACO; VEDACAO: SEM VEDACAO; DIAMETRO INTERNO: 60 MM; DIAMETRO EXTERNO: 110 MM; LARGURA: 22 MM; REFERENCIA: 1212 K
TORQUIMETRO | TORQUIMETRO HIDRAUL 50MM 2328NM | TORQUIMETRO; TIPO: HIDRAULICO; PONTA: FIXA; ENCAIXE: 50 MM; TIPO DE ENCAIXE: QUADRADO; CATRACA: COM CATRACA; FUNCIONAMENTO: SENTIDO HORARIO; PRECISAO: FABRICANTE; MATERIAL: LIGA DE ALUMINIO; TRATAMENTO SUPERFICIAL: FABRICANTE; CABO: LIGA DE ALUMINIO; ISOLACAO: SEM ISOLACAO; PADRAO: FABRICANTE; CAPACIDADE: 2328 NM; GRADUACAO: FABRICANTE; COMPRIMENTO: 195 MM; REFERENCIA: 2LOW-50; FABRICANTE: WREN
ESTUFA | ESTUFA SEC ELETRODO 220V 120GRC 50KG | ESTUFA; TIPO: SECAGEM; APLICACAO: ELETRODO; TENSAO DE ALIMENTACAO: 220 V; TEMPERATURA: 120 GRC; POTENCIA: 500 W; CAPACIDADE: 50 KG; PRATELEIRAS: 2 PRATELEIRAS; DIMENSOES: 400 X 660 MM; REFERENCIA: ECG50/010228310; FABRICANTE: CARBOGRAFITE
ISOLADOR GALVANICO | ISOLADOR GALVANICO PBT 24VCC IP20 4-20MA | ISOLADOR GALVANICO; MODELO: MODULAR; MATERIAL: PBT; ALIMENTACAO ELETRICA: 24 VCC; GRAU DE PROTECAO: IP20; SINAL DE ENTRADA: 4-20 MA; SINAL DE SAIDA: 4-20 MA; MONTAGEM: TRILHO DIN; REFERENCIA: MINI MCR-BL-I-I/2810463; FABRICANTE: PHOENIX CONTACT
ARRUELA PRESSAO | ARRUELA PRESSAO AI M20 | ARRUELA PRESSAO; MATERIAL: ACO INOX; REVESTIMENTO: NAO APLICAVEL; PADRAO: DIN 127 TIPO B; DIAMETRO NOMINAL: M20
BARRA METALICA REDONDA | BARRA RED SAE1020 2.1/2POL 4000MM | BARRA; SECCAO: REDONDA; MATERIAL: ACO CARBONO SAE 1020; FABRICACAO: LAMINADA; REVESTIMENTO: SEM REVESTIMENTO; DIAMETRO: 2.1/2 POL (63,5 MM); COMPRIMENTO: 4000 MM
PAINEL SOLAR | PAINEL SOLAR 100W 18,62V 5,53A | PAINEL SOLAR; POTENCIA MAXIMA: 100 W; TOLERANCIA: 0 A 5 %; TENSAO MAXIMA: 18,62 V; CORRENTE MAXIMA: 5,53 A; NUMERO CELULAS: 32 CELULAS; ALTURA: 875 MM; LARGURA: 615 MM; ESPESSURA: 25 MM;
MEDIDOR SALINIDADE | MEDIDOR SALINID PORT 0A1000MG/L 0A50GRC | MEDIDOR SALINIDADE; TIPO: PORTATIL; DISPLAY: LCD; ESCALA: 0 A 1000 MG/L; PRECISAO: 1 MG/L; TEMPERATURA: 0 A 50 GRC; DIMENSOES: 188 X 38 MM; REFERENCIA: SAL-100; FABRICANTE: INSTRUTHERM
BOMBA HIDRAULICA | BOMBA HIDR ELETR 700BAR 0,9L/MIN 220V | BOMBA HIDRAULICA; TIPO: ELETRICA; PRESSAO TRABALHO: 700 BAR; VAZAO: 0,9 L/MIN; TENSAO: 220V; FREQUENCIA: 50/60 HZ; POTENCIA: 1,12 KW; CAPACIDADE OLEO: 6,8 L; FAIXA TEMPERATURA: -25 A 50 GRC; REFERENCIA: PE55TWP-220-BS; FABRICANTE: SPX
PRESSOSTATO | PRESSOSTATO SPDT 10A30BAR BSP 1/4POL | PRESSOSTATO; TIPO: REARME AUTOMATICO ; SENSOR: FABRICANTE; MATERIAL DO SENSOR: FABRICANTE; GRAU DE PROTECAO: IP65; TENSAO: 230 VCA; CONTATOS: SPDT; FAIXA DE REGULAGEM: 10 A 30 BAR; TEMPERATURA DE OPERACAO: 0 A 65 GRC; PRESSAO ESTATICA MAXIMA: FABRICANTE; CONEXAO AO PROCESSO: BSP; TIPO DE CONEXAO: MACHO; DIAMETRO CONEXAO AO PROCESSO: 1/4 POL; FABRICANTE: DANFOSS, WIKA, EMERSON, LEFOO, IFM
LAPIS COR | LAPIS COR RED 12UN | LAPIS COR; FORMATO: REDONDO; EMBALAGEM: CAIXA COM 12 UNIDADES
BLOCO IMPRESSO | BLOCO PERSONALIZ 2VIAS A4 50JOG | BLOCO IMPRESSO; TIPO: PERSONALIZADO; MATERIAL: PAPEL; GRAMATURA: 150 G/M2; NUMERO DE VIAS: 2 VIAS AUTOCOPIATIVAS; COR: BRANCO; NUMERO DE FOLHAS: 100 FOLHAS; DIMENSOES: A4; FORNECIMENTO: BLOCO COM 50 JOGOS
ADESIVO INSTANTANEO | ADESIVO INST CIANOACRILATO 50G | ADESIVO INSTANTANEO; TIPO: CIANOACRILATO; RESISTENCIA: ALTA RESISTENCIA; VISCOSIDADE: BAIXA VISCOSIDADE; EMBALAGEM: FRASCO 50 G
ADESIVO ACRILICO | ADESIVO ACRILICO PISOS VINILICOS 50G | ADESIVO ACRILICO; USO: PISOS VINILICOS; BASE: POLIMEROS SINTETICOS; ; RESISTENCIA: ALTA RESISTENCIA; VISCOSIDADE: BAIXA VISCOSIDADE; EMBALAGEM: FRASCO 50 G
LAVA AUTOS | LAVA AUTOS CONCENT LIQ PH NEUTRO 5L | LAVA AUTOS; TIPO: CONCENTRADO; APRESENTACAO: LIQUIDO; AROMA: FABRICANTE; PH: NEUTRO; FORNECIMENTO: GALAO 5 LITROS
COMPACTADOR SOLO MANUAL | COMPACTADOR SOLO MAN AC 40CM 80KGF | COMPACTADOR SOLO MANUAL; MATERIAL: ACO CARBONO; REVESTIMENTO: PINTADO; ALTURA PULO COMPACTACAO: 40 CM; FORCA IMPACTO: 80 KGF; ALTURA TOTA: 1,23 M; DIMENSOES BASE: 29 X 29 CM
BARBANTE | BARBANTE ALG 2MM BR RL 1KG | BARBANTE; MATERIAL: ALGODAO CRU; ESPESSURA: 2 MM; COR: BRANCO; EMBALAGEM: ROLO 1 KG